## 82-17-JV-82
R. br. | OPIS | jedinica mjere | količna | Cijena po jedinici mjere (kn, bez PDV-a) | Ukupna cijena (kn, bez PDV-a)
1 | 2 | 3 | 4 | 5 | 6 = 4x5
1 | Inverter klima uređaj | kom | 1 |  | 0
Tehničke karakteristike uređaja:
Kao proizvod Daikin tip: FTX35KV/RX35KV ____________________________________________________________________ ________________________________________________________________________________________________________________________________________ (upisati tip i naziv proizvoda)
Nazivna učinkovitost (hlađenje pri uvjetima 35°C/27°C nazivnog opterećenja, te grijanje pri uvjetima 7°C/20°C nazivnog opterećenja)
Qh = 3,5 kW (minimalna vrijednost)
Qg = 4,0 kW (minimalna vrijednost)
Sezonska učinkovitost (u skladu s EN14825) hlađenje pri 35°C, grijanje pri -15°C vanjske temperature
SEER: 6,1 (minimalna vrijednost)
Oznaka sezonske energetske učinkovitosti u sezoni hlađenja: A++
SCOP: 4,0 (minimalna vrijednost)
Oznaka sezonske energetske učinkovitosti u sezoni grijanja: A++
Stavka uključuje infracrveni daljinski upravljač.
Radno područje: -15/+40 (minimalna vrijednost)
Napajanje: 220 - 240 V / 50 Hz ~1
2 | Multi vanjska jedinica | kom | 2 |  | 0
Tehničke karakteristike uređaja:
Kao proizvod Daikin tip: 3MXS68G ____________________________________________________________________ ________________________________________________________________________________________________________________________________________ (upisati tip i naziv proizvoda)
Nazivna učinkovitost (hlađenje pri uvjetima 35°C/27°C nazivnog opterećenja, te grijanje pri uvjetima 7°C/20°C nazivnog opterećenja)
Qh = 6,8 kW (minimalna vrijednost)
Qg = 8,6 kW (minimalna vrijednost)
Sezonska učinkovitost (u skladu s EN14825) hlađenje pri 35°C, grijanje pri -15°C vanjske temperature
Oznaka sezonske energetske učinkovitosti u sezoni hlađenja: A+
SCOP: 4,12 (minimalna vrijednost)
Oznaka sezonske energetske učinkovitosti u sezoni grijanja: A
Radno područje: -15/+40 (minimalna vrijednost)
Napajanje: 220 - 240 V / 50 Hz ~1
3 | Unutarnja jedinica za multi sustav | kom | 4 |  | 0
Tehničke karakteristike:
Kao proizvod Daikin tip: FTX35KV ____________________________________________________________________ ________________________________________________________________________________________________________________________________________ (upisati tip i naziv proizvoda)
Razina zvučnog tlaka: 23dB
Vrsta filtera: Uklonjiv / periv / otporan na plijesan
Stavka uključuje infracrveni daljinski upravljač.
4 | Izolirane uparene bakrene cijevi za izvedbu freonske instalacije parne i tekuće faze, cijevi moraju biti s unutarnje strane odmašćene, prije ugradnje propuhane, u stavku cijevi uključen je sav potrošni materijal za spajanje, cijev-cijev, te uređaj-cijev, preko vijčane spojke, izrada koljena, pričvrsne obujmice za cijevi, brtve Izolacija cijevi je prema profilu cijevi (8÷10 mm).
| Ø 9,52 | m | 53 |  | 0
| Ø 6,35 | m | 53 |  | 0
5 | Napojni kabeli između unutrašnje i vanjske jedinice | m | 53 |  | 0
PPOO 3 × 1,5 mm2
6 | Pričvrsni i ovjesni materijal za stavke 4. i 5. | paušal | 1 |  | 0
7 | Sitni potrošni materijal | paušal | 1 |  | 0
8 | Nadopunjavanje instalacije s plinom R410A . | paušal | 1 |  | 0
9 | Postavljanje vanjskog dijela cjevovoda s izolacijom u oblogu od Alu folije za cijevi dimenzija:
| Ø 9,52 | m | 7 |  | 0
| Ø 6,35 | m | 7 |  | 0
10 | Montaža opreme pod stavkom 1. do punog pogona. Montaža se vrši na visini od 10 metara sa kranskom dizalicom zbog nepristupačnosti terena. Transport navedene opreme do mjesta ugradnje kao i raznošenje opreme i alata po gradilištu. Povrat eventualno preostalog materijala na skladište izvođača, te čišćenje radilišta nakon završene montaže. | paušal |  |  | 0
11 | Montaža opreme pod stavkom 2. i 3. do punog pogona. Montaža se vrši na visini od 10 metara sa dizalicom tj. auto korpom za rad na visini. Transport navedene opreme do mjesta ugradnje kao i raznošenje opreme i alata po gradilištu. Povrat eventualno preostalog materijala na skladište izvođača, te čišćenje radilišta nakon završene montaže. | paušal |  |  | 0
CIJENA PONUDE (u kn, bez PDV-a) |  |  |  |  | 0
POREZ NA DODANU VRIJEDNOST (kn) |  |  |  |  | 0
UKUPNA CIJENA PONUDE (u kn, sa PDV-om) |  |  |  |  | 0