## Naslovnica
NARUČITELJ:
Ministarstvo financija Carinska uprava
10000 Zagreb, Alexandera von Humboldta 4a
GRAĐEVINA:
Sanacija krova zgrade RGP Zračna luka Zagreb
LOKACIJA:
Zračna luka Zagreb
FAZA:
PROJEKT SANACIJE
ZAJEDNIČKA OZNAKA PROJEKTA:
RGP-ZLZ
BROJ TEHNIČKOG PROJEKTA:
2017-003
TROŠKOVNIK
GRAĐEVINSKO - OBRTNIČKIH RADOVA
SANACIJE KROVA ZRAČNA LUKA ZAGREB
Zagreb, listopad 2017.

## SADRZAJ
SADRŽAJ:
OPĆI UVJETI IZVOĐENJA RADOVA
A |  |  | GRAĐEVINSKI RADOVI
| A | I. | PRIPREMA GRADILIŠTA
| A | II. | RUŠENJA I DEMONTAŽE
| A | III. | ZIDARSKI RADOVI
| A | IV. | IZOLATERSKI RADOVI
B |  |  | OBRTNIČKI RADOVI
| B | I. | LIMARSKI RADOVI
| B | II. | SOBOSLIKARSKO - LIČILAČKI RADOVI
| B | III. | RAZNI RADOVI
C |  |  | REKAPITULACIJA
A / TROŠKOVNIK GRAĐEVINSKIH RADOVA
OD MATERIJALA U VLASITOJ REŽIJI
A / TROŠKOVNIK GRAĐEVINSKIH RADOVA
OD MATERIJALA U VLASITOJ REŽIJI

## OU
OPĆI UVJETI ZA IZVOĐENJE GRAĐEVINSKIH RADOVA, PRIPREMNIH RADOVA, UREĐENJE GRADILIŠTA I POMOĆNIH RADOVA
PROJEKTNO TEHNIČKA DOKUMENTACIJA
Projektno tehnička dokumentacija uz ovaj troškovnik je projekt Sanacije krova zgrade RGP Zračna luka Zagreb, ZOP: RGP-ZLZ, TD: 2017-003
NUĐENJE CIJENA USLUGA I RADOVA
Za nuđenje cijena usluga i radova opisanih ovim troškovnikom Izvoditelj se obvezuje u potpunosti upoznati s projektno tehničkom dokumenatcijom, te davanjem ponude mora uzeti u obzir sve opise radova i usluga za predmetnu zgradu, dane pripadajućim: -tehničkim opisima i proračunima; -grafičkim prilozima; -troškovnicima.
UVJETI KALKULACIJE I IZVOĐENJA
Sve odredbe ovih uvjeta smatraju se sastavnim dijelom opisa svake pojedine stavke ovog troškovnika. Svaki ponuđač će podnijeti svoju ponudu na primjerku troškovnika u kojeg je ponuđač dužan upisati svoju jediničnu cijenu za svaku vrstu radova, ukupnu cijenu i ukupnu cijenu u rekapitulaciji za cijeli objekt.
Nacrti, tehnički opis i ovaj troškovnik čine cijelinu projekta. Izvođač je dužan proučiti sve gore navedene dijelove projekta, te u slučaju nejasnoća tražiti objašnjenje od projektanta, odnosno iznijeti svoje primjedbe.
Nepoznavanje crtanog dijela projekta i tehničkog opisa neće se prihvatiti kao razlog za povišenje jediničnih cijena ili grešaka u izvedbi.
Prije unošenja cijena ponuđač je dužan detaljno se upoznati sa projektno-tehničkom dokumentacijom radi dobivanja potpunog uvida o veličini i vrsti glavnih i pripremnih radova. Dodatno se napominje izvođaču da se upozna sa specifičnostima lokacije radi formiranja čim točnijih cijena radova.
Svi radovi obuhvaćeni ovim troškovnikom moraju se izvesti u svemu po općim i pojedinačnim opisima iz troškovnika, po nacrtima, detaljima, statičkom računu, uputstvima projektanta i nadzornog organa, a po važećim tehničkim propisima.
U tu svrhu investitor traži prije početka radova uzorke, te izvedeni radovi moraju istima u cijelosti odgovarati.
Ako opis koje stavke dovodi izvođača u sumnju o načinu izvedbe, treba pravovremeno prije predaje ponude tražiti objašnjenje od projektanta: naknadni se prigovori neće uvažiti.
Eventualne izmjene materijala te načina izvedbe tokom gradnje moraju se izvršiti isključivo pismenim dogovorom sa projektantom i nadzornim inženjerom.
Sve mjere i kote iz projekta provjeriti u naravi. Izvođač radova dužan je prije početka radova kontrolirati kote postojećeg terena i objekta. Ukoliko se ukažu eventualne nejednakosti između projekta i stanja na gradilištu, izvođač radova dužan je blagovremeno o tome obavijestiti investitora i projektanta i zatražiti pojedina objašnjenja.
Sva kontrola vrši se bez posebne naplate.
Izvođač je dužan pridržavati se svih važećih zakona i propisa i to naročito Zakona o građenju, Zakona o zaštiti na radu, Hrvatskih normi itd.
Izvođač je dužan, u okviru ugovorene cijene, ugraditi propisani adekvatan i prema Hrvatskim normama atestiran materijal.
Izvođač je također dužan kod izrade konstrukcija, prema projektom određenom planu ispitivanja materijala, kontrolirati ugrađeni konstruktivni materijal.
Za instalacijske sustave izvođač je dužan, u okviru ugovorene cijene, osim atesta o kvaliteti ugrađenih materijala, dati ateste za instalacijske sustave.
Svi radovi obuhvaćeni troškovnikom predviđeni su kao potpuno gotovi, sa svim potrebnim pripremnim i završnim radovima.
Jediničnom cijenom treba obuhvatiti sve elemente navedene kako slijedi:
a) Materijal
Pod materijalom podrazumijevaju se svi materijali koji sudjeluju u radnom procesu: kako osnovni materijali, tako i materijali koji ne spadaju u finalni produkt već su samo kao pomoćni. U cijenu je uključena i cijena transportnih troškova bez obzira na prijevozno sredstvo, sa svim prijenosima, utovarima i istovarima, te posizanjima na mjesto ugradbe, kao i uskladištenje i čuvanje na gradilištu od uništenja (prebacivanje, zaštita i sl.). U cijenu je također uključeno i davanje potrebnih uzoraka kod nekih materijala (prema zahtjevu investitora), te svi potrebni certifikati (atesti).
Uzorke materijala završnih obrada dostaviti projektantu na pismeno odobrenje (odabir i prihvaćanje) najmanje 10 dana prije ugradbe.
b) Rad
U kalkulaciju treba uključiti sav rad, kako glavni, tako i pomoćni, te sav unutrašnji transport (kako horizontalni tako i vertikalni). Ujedno treba uključiti i rad oko zaštite gotovih konstrukcija i dijelova objekta od štetnog atmosferskog utjecaja vrućine, hladnoće i sličnog. Sva potrebna čišćenja, kod svih građevinskih i obrtničkih radova, u toku izvođenja, dnevno (nakon završetka rada) uključiti u jedinične cijene stavki, tj, neće se posebno plaćati.
c) Izmjere
Ukoliko nije u pojedinoj stavci dat način rada, ima se izvođač u svemu pridržavati propisa HRN-a za pojedinu vrstu rada, prosječnih normi u građevinarstvu (izdanje iz 1980. godine), uputa proizvođača materijala koji se upotrebljava ili ugrađuje, te uputa nadzorne službe naručitelja.
Građevinska knjiga, za sve izvedene radove, treba prilikom izrade situacija biti priložena.
Građevinska knjiga sadrži sve nacrte, skice i dokaznice za izvedene radove, koji su ujedno i prilog situaciji. Samo potpisana građevinska knjiga, ovjerena od strane nadzorne službe naručitelja, bit će podloga za izradu situacije.
d) Zimski i ljetni rad
Ukoliko je u ugovoreni termin izvršenja radova uključen i zimski, odnosno ljetni period, to se neće izvođaču priznati nikakove naknade za rad pri niskoj, odnosno visokoj temperaturi, te zaštita konstrukcija od smrzavanja, vrućine i amosferskih nepogoda: sve to mora biti uključeno u jediničnu cijenu.
Za vrijeme zimskih, odnosno ljetnih razdoblja izvođač ima štititi objekt od smrzavanja, odnosno od prebrzog sušenja uslijed visokih ljetnih temperatura.
U slučaju eventualno nastalih šteta (smrzavanja dijelova) izvođač ih ima otkloniti bez bilo kakve naplate. Ukoliko je temperatura niža od temperature pri kojoj je dozvoljen dotični rad, izvođač snosi punu odgovornost za ispravnost i kvalitetu rada.
Analogno vrijedi i za zaštitu radova tokom ljeta od prebrzog sušenja uslijed visoke temperature.
e) Cijene
U jediničnu cijenu rada izvođač treba obuhvatiti i slijedeće radove, koji se neće zasebno platiti kao naknadni rad, i to:
- | kompletnu režiju gradilišta uključujući dizalice, mostove, mehanizaciju i sl;
- | organizaciju prostorija i uvjeta zaštite na radu, zaštite od požara, te komfora i higijene zaposlenih;
- | najamne troškove za posuđenu mehanizaciju, koju izvođač sam ne posjeduje, a potrebna je pri izvođenju radova;
- | sve troškove utroška vode, električne energije i svih drugih energenata;
- | osiguranje neometanog prolaza i saobraćaja,
- | nalaganje temelja prije iskopa;
- | čišćenje ugrađenih elemenata od žbuke i sl;
- | sva ispitivanja materijala i ishođenje atesta (certifikata);
- | ispitivanja dimnjaka i ventilacija u svrhu dobivanja potvrde od dimnjačara o ispravnosti istih;
- | čuvanje radilišta i gradilišta;
- | uređenje gradilišta po završetku rada, sa otklanjanjem i odvozom otpadaka, šute, ostataka građevinskog materijala, inventara, pomoćnih objekata i sl, sa planiranjem terena na relativnu točnost od ± 3 cm;
- | uskladištenje materijala i elemenata za obrtničke i instalaterske radove do njihove ugradbe;
- | osiguranje radova kod osiguravajućeg društva.
Nikakvi režijski sati niti posebne naplate po navedenim radovima neće se posebno priznati, jer sve ovo ima biti uključeno u jediničnu cijenu. Prema ovom uvodu, opisu stavaka i grupi radova treba sastaviti jediničnu cijenu za svaku stavku troškovnika.
f) Skele
Sve vrste radnih skela, bez obzira na visinu, ulaze u jediničnu cijenu dotičnog rada (osim za fasadnu skelu).
Skele se moraju postaviti čvrste i stabilne solidno međusobno povezane, ukrućene i osigurane od bilo kakvog pomicanja. Za skelu treba izvoditelj radova izraditi statički račun i nacrt skele.
Izvana se skela mora osigurati čvrstom ogradom na visinu do 1 m od radnog poda i ukrutiti od horizontalnih pomicanja. Skela mora biti opskrbljena sa prilazima i osiguranim penjalicama za pristup na skelu. Rastavljanje i skidanje skele vrši se oprezno spuštanjem i slaganjem svih dijelova na određeno mjesto vodeći računa da se ne ošteti fasada.
Sva oštećenja nastala vezivanjem skela na krovnu konstrukciju ili fasadne otvore izvođač radova dužan je otkloniti o svom trošku.
Jediničnom cijenom treba obuhvatiti:
* potrebnu pokretnu radnu skelu bez obzira na visinu
* sav materijal, alat, mehanizaciju
* doprema i uskladištenje sveg materijala na gradilištu
* troškove atesta,
* zaštitu okolnih konstrukcija
* popravci štete na vlastitom ili drugim radovima učinjeni iz nepažnje
* troškove zaštite na radu
* čišćenje nakon završetka radova
g) Ponude
Ponuđač jediničnu cijenu stavke nudi posebno za dobavu, te posebno za ugradbu.
Pod dobavom se podrazumijeva dobava sveg glavnog (osnovnog) materijala, sa svim transportima (fco gradilište, bez obzira na prijevozno sredstvo, svi utovari i istovari i sl.) i zavisnim troškovima.
Pod ugradbom se podrazumijeva sav rad potreban za ugradbu, sa svim pomoćnim i veznim materijalima (ljepila, mortovi, vijci, kitovi i sl.), sav unutrašnji transport, te ostalo navedeno pod odrednicom b) Rad.
h) Ostalo
U jedinične cijene stavki imaju biti uračunati svi radovi i potrebni materijali (eventualno ne specificirani posebno u samom troškovniku), a koji su (prema uzancama struke i pravilima dobrog zanata) potrebni za potpuno dovršenje građevine, tj. dovođenje u stanje "potpuno spremno za uporabu". Svi takovi radovi imaju biti uračunati u jedinične cijene, tj. neće se posebno plaćati.
Ovaj "Opći opis uz troškovnik" i svi “Opći uvjeti” (obračunsko-tehnički uvjeti) uz pojedine radove sastavni su dio troškovnika i moraju biti priloženi i ovjereni prilikom davanja ponude.
Po završetku svih radova na objektu izvođač je dužan privremene objekte ukloniti zajedno sa svim alatom, inventarom i skelama, očistiti gradilište i sva ostala prekopavanja dovesti u prvobitno stanje. Čišćenja u toku izrade objekta ulaze u cijenu radova.
Sav otpadni materijal od čišćenja mora se odvesti sa gradilišta na deponiju koja je određena od strane nadležne općine.
Obračun količina radova vrši se na način opisan u svakoj poziciji ovog troškovnika, predviđen za taj rad u prosječnim građevinskim i obrtničkim normama.
Ni jedan rad se ne može dva puta platiti, ukoliko nije dva puta rađen bez krivice izvođača, što se utvrđuje arbitražno, a na zahtjev jedne strane. Troškove arbitraže plaća strana koja nije bila u pravu.
Sve obaveze i izdatke, te troškove po odredbama ovih uvjeta dužan je izvođač ukalkulirati u ponuđene jedinične cijene za sve radove na objektu i ne može zahtjevati da se ti radovi posebno naplaćuju.
Izvođač je u okviru ugovorene cijene dužan izvršiti koordinaciju radova svih kooperanata na način da omogući kontinuirano odvijanje posla i zaštitiu već izvedenih radova.
Sva oštećenja nastala tokom gradnje otkloniti će izvođač o svom trošku.
Izvođač je dužan, u okviru ugovorene cijene, osigurati gradilište od djelovanja više sile i krađe.
UVJETI KONTROLE KVALITETE
Investitor je dužan tijekom građenja osigurati stručni i projektantski nadzor izvedbe za građevinu u cijelosti i u pojedinim segmentima.
Izvoditelj je dužan prije početka radova proučiti projektnu dokumentaciju i o svim eventualnim primjedbama i uočenim nedostacima obavijestiti investitora, nadzornog inženjera i glavnog projektanta. Ukoliko se tijekom gradnje ukaže opravdana potreba za manjim odstupanjima od projekta ili njegovim izmjenama, izvoditelj je dužan prethodno pribaviti suglasnost glavnog projektanta i nadzornog inženjera. Izvoditelj je obvezan putem dnevnika registrirati sve izmjene i eventualna odstupanja od projekta, a po dovršetku gradnje obvezan je predati investitoru projekt izvedenog stanja objekta, koji se sastoji od arhitektonsko-građevnog projekta, te svih projekata u kojima je došlo do izmjene.
U cijeni izvedbe radova uključena je izrada dokumentacije izvednog stanja svih pojednih grupa radova; a od strane ovlaštenih osoba. Dokumentacija se dostavlja investitoru u 3 tiskana primjerka i u digitalnom editabilnom formatu kao : *.dwg i *.doc.
Svi dodatni uvjeti osiguranja kvalitete dani su pojednim Programima kontrole i osiguranja kvalitete u tehničkim opisima svake pojedinačne Mape Izvedbenog projekta.
A / TROŠKOVNIK GRAĐEVINSKIH RADOVA
OD MATERIJALA U VLASITOJ REŽIJI
A / TROŠKOVNIK GRAĐEVINSKIH RADOVA
OD MATERIJALA U VLASITOJ REŽIJI

## A1_PRIPREMA
redni br. |  |  | opis | jed. mjere | količina | jedinična cijena | ukupna cijena
A | I. |  | PRIPREMA GRADILIŠTA
A | 1. | 1 | Dobava, postava, montaža i demontaža fasadne skele.
Dobava, montaža, amortizacija i demontaža fasadne skele od bešavnih čel. cijevi i mosnica.
Visina montaže do cca 7,5 m.
Predviđena je montaža skele uz aluminijsku stijenu uz sjeverozapadno pročelje i uz jugozapadno pročelje
Skelu iz čeličnih cijevnih profila montirati stabilno, točno prema propisu. Skele se moraju postaviti čvrste i stabilne po mjerama HTZ-a solidno međusobno povezane ukručene i osigurane od bilo kakvog pomicanja. U cijeni skele je i obveza izvoditelja da izradi statički proračun cijevne skele. U cijeni uključiti i ankere za pridržavanje skele. Skela mora biti opskrbljena sa prilazima i osiguranim penjalicama za pristup na skelu.
Izvana se skela mora osigurati ogradom od dasaka na visinu do 1 m od radnog poda, zatim skelu povezati i ukrutiti protiv horizontalnog pomicanja. Nakon montaže skelu zaštiti jutom.
Rastavljanje i skidanje skele vrši se oprezno spuštanjem i slaganjem svih dijelova na određeno mjesto vodeći računa da se ne ošteti izvedena fasada. Skela se montira i demontira samo jednom, OSIM KOD POSEBNIH SLUČAJEVA ČIJU UTEMELJENOST PROCJENJUJE STRUČNI NADZOR, tehnologiju i radoslijed radova određuje sam izvoditelj radova.
|  |  | Obračun se vrši po m2 projekcije skele na fasadu. | m2 | 130
A | 1. | 2 | Dobava, postava, montaža i demontaža zaštitnog tunela
Izvedba zaštitnog tunela od cijevne skele. Tunel izvesti prema propisima o zaštiti na radu.
Stavka uključuje sav potreban potrošni materijal za označavanje kao i održavanje oznaka do kraja izvedbe radova.
|  |  |  | kom | 1
A | 1. | 3 | Priprema gradilišta za izvedbu unutarnjih radova
Uzeti u obzir prisutnost i rad djelatnika te osigurati njihov boravak u prostorijama.
Zaštititi od oštećenja i prljavštine dijelove zgrade koji nisu obuhvaćeni projektom PVC folijom
|  |  |  | m2 | 300
A | I. |  | PRIPREMA GRADILIŠTA UKUPNO: |  |  | 0

## A2_OU-RID
OPĆI TEHNIČKI UVJETI ZA RUŠENJA I DEMONTAŽE
Rušenje dijelova građevina vršiti prema projektu uklanjanja građevina. Naručitelj je obvezan osigurati stalni stručni nadzor nad izvedbom ugovorenih radova.
Naručitelj je dužan (preko svog ovlaštenog predstavnika):
1. Prije početka radova dostaviti izvođaču imena ovlaštenih osoba za obavljanje nadzora nad izvedbom.
2. Dati Izvoditelju, putem nadzornog organa, upisom u građevinsku dnevnik sva objašnjenja i uputstva koja ovaj zatraži
3. Predati Izvoditelju potrebnu tehničku dokumentaciju uključivši planove svih komunalnih instalacija na parceli
4. Izvršiti potrebna isključenja komunalnih podzemnim i nadzemnih instalacija - evidentira se dnevnikom
5. Izdati potvrdu da je uklonjen sav eventualni opasan i zapaljivi materijal u objektu
6. Organizirati pregled završenih radova i primopredaju
Izvođač je dužan:
1. svog ovlaštenog predstavnika rukovoditelja radova imenovati prije početka radova i o tome pismeno obavijestiti naručitelja.
2. Izvoditi radove prema tehničkim propisima, normativima, obveznim standardima i uzancama struke, te uputama i nalozima nadzornog organa
3. Pridržavati se tehničke dokumentacije
4. Pravovremeno upozoriti Naručitelja na sve projektom nepredviđene okolnosti:
• eventualne komunalne instalacije koje nisu obuhvaćene u geodetskim podlogama,
• promjene na globalnoj stabilnosti terena uzrokovanog rušenjem
5. Pridržavati se svih odredaba Zakona o gradnji (NN br. 153/13), tijekom izvedbe radova
6. Pravovremeno poduzeti mjere za sigurnost radova, radnika, prolaznika, prometa, susjednih objekata, te o poduzetim mjerama izvijestiti nadzornog organa
Posebno treba upozoriti, da je poduzeće, koje obavlja rušenje, dužno na gradilištu provoditi i osigurati primjenu Zakona o zaštiti na radu, kao i ostalih zakona, propisa i uzanci koje treba primjenjivati u građevinarstvu. Izvođač je dužan strogo se pridržavati svih zaštitnih mjera na radu u skladu sa Zakonom o zaštiti na radu (NN 59/96, 94/96 i 114/03) i u skladu sa Zakonom o zaštiti od požara (NN 58/93, 33/05 i 107/07).
Za građevine koje se nalaze uz prometnice izvođač je dužan osigurati nesmetano odvijanje prometa ljudi i vozila oko gradilišta. Izvođač je dužan stalno čistiti prometnice od šute i nanosa blata sa vozila gradilišta. Oko gradilišta mora postojati zaštitna ograda, koja ostaje do završetka radova.
Prije početka izvođenja radova na rušenju građevine izvođač se mora dobro upoznati sa položajem nadzemnih i podzemnih instalacija struje, vode, kanalizacije, plina, parovoda, telefona te ispitati sve instalacije i po stručnoj osobi ih zaštititi u skladu s propisima, utvrditi koje se instalacije nalaze u građevini (zidovima, podovima) te zatražiti od nadležnog komunalnog poduzeća isključenje pojedinih instalacija: sve instalacije dotične građevine treba prije rušenja isključiti i to na mjestima priključka izvan zgrade te obavezno provjeriti, unutar građevine, da li su stvarno i isključene. Ovo se posebno odnosi na električne naponske vodove, na plinske instalacije, telefonske instalacije, ali i na vodovodne instalacije. U slučaju nalaženja nepoznatih el. kablova izvođač mora pozvati Elektru.
Rušenju građevine ne smije se pristupiti dok nisu izvršene sve pripreme, eventualna podupiranja i osiguranja na potrebnim mjestima.Za eventualna podupiranja se u pravilu koristi otpadna građa. Materijal za podupiranje mora uvijek biti pri ruci tj. pored građevine.
Nakon provedenih pripremnih radova, rušenja na građevini vrše se prema unaprijed utvrđenom redosljedu dogovorenim s nadzornim inžinjerom investitora.
Prije razgrađivanja dijelova objekta izvođač radova je dužan ispitati sastav konstrukcija koje se ruše i napraviti detaljni operativni plan razgradnji sa svim aktivnostima, razrađeno po vremenu trajanja razgradnje za pojedine dijelove objekta i načinu razgrađivanja odnosno od kojih dijelova konstrukcija započeti s razgradnjama da se paralelno izvode i sanacioni radovi. Takav operativni plan dostaviti će se statičaru. Dok se oprerativni plan razgrađivanja ne odobri ne mogu se izvoditi radovi na razgradnji bilo kojeg konstruktivnog dijela objekta.
Za sve konstruktivne dijelove građevine (nosivi zidovi, stupovi, grede, stropovi i temelji) zatražiti od statičara način na koji će se izvršiti razgradnja, odnosno zaštita ostalih dijelova građevine. Bez pismenog odobrenja statičara ne smije se započeti s radovima.
RAZGRADNJU KONSTRUKTIVNIH ELEMENATA VRŠITI MAX PAŽLJIVO, DIJAMANTNIM STROJNIM BUŠENJEM I REZANJEM I AUTOGENIM PILJENJEM ČELIKA DA SE NE REMETI STABILNOST OBJEKTA, MANJIM DIJELOM RUČNIM KLASIČNIM METODAMA - GDJE TO SITUACIJA DOPUŠTA.
PRIJE RAZGRADNJE KONSTRUKTIVNIH ELEMENATA KOJI SE ZADRŽAVAJU SKINUTI S NJIH ZAVRŠNE OBRADE (ŽBUKU, I SL. ) I ZATEČENO STANJE PREDOČITI STATIČARU.
Demontaže i rušenja izvode se u pravilu postupno odozgo prema dolje - od krova prema podrumu. Rušenje zidova, stupova ili bilo kojih drugih elemenata potkopavanjem ZABRANJENO JE. Pojedini dijelovi građevine, koji u fazi rušenja ostaju nepovezani i neosigurani, ne mogu se ostaviti neporušeni, a da ih se na pogodan način ne učvrsti, osigura ili barem posebno ogradi i označi.
Sva rušenja, probijanja, bušenja i dubljenja treba u pravilu izvoditi ručnim alatom, s osobitom pažnjom.
Prije probijanja nosivih zidova, kao i prije rezanja greda i nadvoja potrebno je posavjetovati se sa statičarom te izvesti sve potrebne predradnje prema njegovim uputama.
Sve otvore na pročelju treba odmah nakon postave skele zaštititi PVC folijom debljine 0,20 mm, kako prilikom obijanja žbuke ne bi došlo do oštećenja.
Svi radovi rušenja trebaju se izvoditi danju. Radove pod nepovoljnim klimatskim uvjetima treba izbjegavati, a kod smrzavice radove na visini zabraniti.
Samo rušenje bilo kojeg dijela građevine smije se provoditi samo s osobama stručno osposobljenim i obučenim za odnosni način rušenja, odgovarajuće opremljenim zaštitnim sredstvima, a sve pod neposrednim i stalnim nadzorom stručne i ovlaštene osobe na gradilištu.
Posebnu pozornost treba obratiti zaštiti susjednih građevina od eventualnog nekontroliranog pada dijelova građevine koja se ruši, ali i drugih mogućih oštećenja. Građevine u neposrednoj blizini mjesta gdje se primjenjuju dinamičke metode rušenja (npr. pneumatskim čekićem) preporuča se prethodno snimiti, jer se pukotine na tim građevinama, koje u pravilu ne ugrožavaju stabilnost građevine, mogu očekivati, a vrlo često postaju osnova za potraživanje neprimjerenih šteta.
Gradilište očistiti od sve šute i drugog otpadnog materijala. Sav neupotrebljiv materijal dobiven rušenjem ili demontažom odstranit će se na gradsku deponiju. Pri tome treba donijeti tehnološko rješenje s točno određenim postupkom rješavanja otpadnog materijala kao i prethodni dogovor s investitorom o načinu korištenja razgrađenog materijala.
Teren se samo grubo poravnava, a sve rupe od šahtova treba zatrpati ili ih pokriti i vidno označiti.
Jedinična cijena iz ponude izvoditelja treba obuhvatiti kompletno rušenje, uključivo sve pripremno-završne radove sadržane u faktorskim troškovima.
Svi prijenosi materijala dobiveni rušenjem i demontažomn, odvoz na privemeni gradilišni deponij ili gradsku planirku, s čišćenjem gradilišta i dovođenjem javne površine u prvobitno stanje, trebaju biti uključeni u jediničnoj cijeni radova i neće se posebno priznavati.
Jediničnom cijenom treba obuhvatiti:
sav rad i materijal za izvedbu radova iz pojedine stavke,
sva poduhvatanja, podupiranja i osiguranja konstruktivnih dijelova građevine kao i zaštita okolnih konstrukcija od radova koji se vrše
pohranu demontirane opreme koja je upotrebljiva na deponiju koju odredi investitor,
sve potrebne skele s propisnom ogradom i zaštitom od prašine,
dijeljenje - piljenje elemenata razgradnji na manje dijelove pogodne za uklanjanje,
sortiranje materijala od razgradnji I demontaža prema vrstama materijala I deponiranje u krugu gradilišne deponije pripremljeno za konačnu dispoziciju - odvoz na gradsku deponiju
sav transport: svi prijenosi i prijevozi materijala na gradilištu ili direktni utovar u prijevozno sredstvo,
odvoz razgrađenog materijala na adekvatnu deponiju uključivo sve naknade deponije,
sve potrebne lake – pokretne skele za radove do visine 3,0 m,
zalijevanje šute prije utovara i zaštita okoliša od zagađenja,
naknada za čišćenje javnih prometnih površina i održavanje čistoće prilikom izvođenja radova,
otežani uvjeti rada kod adaptacija, rad pod umjetnom rasvjetom i sl.,
sve društvene obveze vezane za radnu snagu i materijal,
pripremno - završne radove.
AKO U STAVCI NIJE NAZNAČENO DRUGAČIJE JED. CIJENA OBUHVAĆA SORTIRANJE MATERIJALA TJ. ODVAJANJE ŠUTE I DRUGOG OTPADA PREDVIĐENOG ZA ODVOZ NA KONAČNU DEPONIJU,TRANSPORT VERTIKALNI I HORIZONTALNI, PERMANENTNO ČIŠČENJE PROSTORA RADOVA RAZGRADNJI, KAO I ODVOZ I ODLAGANJE MATERIJALA NA ADEKVATNIM GRADSKIM DEPONIJAMA, UKLJUČIVO SVE NAKNADE DEPONIJE.
RAZGRADNJE SE OBRAČUNAVAJU PO KOM, M1, M2 ILI M3 KONSTRUKCIJE U ZBIJENOM STANJU.

## A2_RID
redni br. |  |  | opis | jed. mjere | količina | jedinična cijena | ukupna cijena
A | II. |  | RUŠENJA I DEMONTAŽE
A | 2. | 1 | Razgradnja i demontaža trostrešnog krovišta od aluminijskog lima na čeličnoj potkonstrukciji.
Krovište trostrešno, nagiba cca 7°.
Stavkom obuhvaćena razgradnja slijedećih slojeva krovišta (odozgo prema dole):
|  | * | aluminijski lim
|  | * | krovna konstrukcija od čeličnih kvadratnih i pravokutnih cijevi (primarni, sekundarni nosači, vjetrovni vez)
Stavkom obuhvaćena i demontaža i uklanjanje limenog žlijeba, opšava i limenih odušaka
Točan sastav konstrukcije utvrditi će se po raskrivanju pokrova.
Razgradnja će se vršiti uz upotrebu odgovarajućeg alata i zaštitne opreme.
Posebnu pozornost treba obratiti zaštiti građevine od eventualnog nekontroliranog pada dijelova koji se ruše, ali i drugih mogućih oštećenja konstrukcija koje se zadržavaju, a u kontaku su sa konstrukcijom koja se uklanja.
Stavka obuhvaća i sav rad, materijal i transport, odnosno sve pripremno-završne radove kao i sve prijenose materijala dobivenog rušenjem i demontažom, odvoz na privemeni gradilišni deponij ili gradsku planirku do 10 km te čišćenje prostora nakon rušenja i demontaže. Uključivo sva potrebna pomagala pri radu (teška skela i sl.).
|  |  | Obračun prema tlocrtnoj površini | m2 | 200
A | 2. | 2 | Razgradnja i demontaža odvodnih vertikala od pocinčanog lima
Stavkom obuhvaćena demontaža sve opreme uz vetikalu (kotlića, labuđeg vrata, izljeva, nosača i slično)
Obračun prema m' vertikale
Stavka obuhvaća i sav rad, materijal i transport, odnosno sve pripremno-završne radove kao i sve prijenose materijala dobivenog rušenjem i demontažom, odvoz na privemeni gradilišni deponij ili gradsku planirku do 10 km te čišćenje prostora nakon rušenja i demontaže. Uključivo sva potrebna pomagala pri radu (teška skela i sl.).
|  |  |  | m' | 32
A | 2. | 3 | Razgradnja i demontaža opšava od pocinčanog lima
Ne odnosi se na klupčicu vezanu uz trostrešno krovište iz stavke A.1.1.
Stavkom obuhvaćena demontaža sve opreme uz klupčicu (kuke, daske i slično.)
Stavka obuhvaća i sav rad, materijal i transport, odnosno sve pripremno-završne radove kao i sve prijenose materijala dobivenog rušenjem i demontažom, odvoz na privemeni gradilišni deponij ili gradsku planirku dp 10 km te čišćenje prostora nakon rušenja i demontaže. Uključivo sva potrebna pomagala pri radu (teška skela i sl.).
|  |  | Obračun prema m' klupčice | m' | 12
A | 2. | 4 | Razgradnja i demontaža gromobrana
Stavkom obuhvaćena demontaža sve opreme uz gromobran (betonske stope, pričvrsni materijal, i slično)
Stavka obuhvaća i sav rad, materijal i transport, odnosno sve pripremno-završne radove kao i sve prijenose materijala dobivenog rušenjem i demontažom, te deponiranje na gradilištu na mejstu kojeg odredi investitor do ponove ugradnje
|  |  | Obračun prema m' gromobrana | m' | 60
A | 2. | 5 | Razgradnja i demontaža slojeva ravnog krova
Stavkom obuhvaćanje uklanjanje hidoizolacijske membrane s krova i s vijenca, te ostale slojeve (toplinske izolacije, mršave betone, betone za pad i slično) do AB konstrukcije, te pripadjuće slivnike, oduške i slično.
Stavka obuhvaća i sav rad, materijal i transport, odnosno sve pripremno-završne radove kao i sve prijenose materijala dobivenog rušenjem i demontažom, odvoz na privemeni gradilišni deponij ili gradsku planirku do 10 km te čišćenje prostora nakon rušenja i demontaže. Uključivo sva potrebna pomagala pri radu (teška skela i sl.).
|  |  | Obračun u m2 tlocrtne površine | m2 | 200
A | 2. | 6 | Obijanje žbuke
Obijanje unutarnje žubke oštećene vlagom.
Stavka obuhvaća sav rad, materijal i transport, odnosno sve pripremno-završne radove kao i sve prijenose materijala dobivenog rušenjem i demontažom, odvoz na privemeni gradilišni deponij ili gradsku planirku do 10 km te čišćenje prostora nakon rušenja i demontaže. Uključivo sva potrebna pomagala pri radu (teška skela i sl.).
|  |  | Obračun po m2 procijenjena količina. Stvarnu količinu ovjerava Stručni nadzor. | m2 | 10
A | 2. | 7 | Struganje boje
Struganje boje na mjestima oštećenim vlagom do zdrave podloge.
Stavka obuhvaća sav rad, materijal i transport, odnosno sve pripremno-završne radove kao i sve prijenose materijala dobivenog rušenjem i demontažom, odvoz na privemeni gradilišni deponij ili gradsku planirku do 10 km te čišćenje prostora nakon rušenja i demontaže. Uključivo sva potrebna pomagala pri radu (teška skela i sl.).
Pretpostavljeni broj ploča. Stvarni broj ploča utvrđuje se uz ovjeru stručnog nadzora.
|  |  | Obračun po kom. | m2 | 100
A | 2. | 8 | Demontaža vlagom oštećenih modularnih ploča od mineralnih vlakana
Ploče 60x60 cm (Armstrong Atlas)
Stavka obuhvaća sav rad, materijal i transport, odnosno sve pripremno-završne radove kao i sve prijenose materijala dobivenog rušenjem i demontažom, odvoz na privemeni gradilišni deponij ili gradsku planirku do 10 km te čišćenje prostora nakon rušenja i demontaže. Uključivo sva potrebna pomagala pri radu (teška skela i sl.).
Pretpostavljeni broj ploča. Stvarni broj ploča utvrđuje se uz ovjeru stručnog nadzora.
|  |  | Obračun po kom. | kom | 50
A | II. |  | RUŠENJA I DEMONTAŽE UKUPNO: |  |  | 0

## A3_OU-ZID
OPĆI TEHNIČKI UVJETI ZA ZIDARSKE RADOVE
ZIDANJE
Sav upotrebljeni materijal za ziđe i samo ziđe trebaju u svemu odgovarati propisanom u Tehničkom propisu za zidane konstrukcije (NN 01/07). Tehnička svojstva ziđa i zidnih elemenata u njima namijenjenih za ugradnju u zgradu u svrhu racionalne uporabe energije i toplinske zaštite moraju u svemu odgovarati i zahtjevima i normama propisanim Tehničkim propisom o racionalnoj uporabi energije i toplinskoj zaštiti u zgradama (NN 110/08 i 89/09).
Kod preuzimanja građevnog proizvoda proizvedenog izvan gradilišta izvođač mora utvrditi:
- | je li građevni proizvod isporučen s oznakom u skladu s posebnim propisom i podudaraju li se podaci na dokumenciji s kojom je građevni proizvod isporučen s podacima u oznaci,
- | je li građevni proizvod isporučen s tehničkim uputama za ugradnju i uporabu,
- | jesu li svojstva, uključivo rok uporabe građevnog proizvoda te podaci značajni za njegovu ugradnju, uporabu i utjecaj na svojstva i trajnost zidane konstrukcije sukladni svojstvima i podacima određenim projektom.
Utvrđeno se zapisuje u građevinski dnevnik, a dokumentacija s kojom je građevni proizvod isporučen se pohranjuje među dokaze o sukladnosti građevnih proizvoda koje izvođač mora imati na gradilištu.
Zabranjena je ugradnja građevnog proizvoda koji je isporučen bez oznake u skladu s posebnim propisom, isporučen bez tehničke upute za ugradnju i uporabu, ako nema svojstva zahtijevana projektom konstrukcije ili mu je istekao rok uporabe.
Tehnička svojstva zidnog elementa moraju ispunjavati opće i posebne zahtjeve bitne za krajnju namjenu zidnog elementa i moraju biti specificirana prema normama niza HRN EN 771.
Tehnička svojstva ziđa i zidnih elemenata u njima namijenjenih za ugradnju u zgradu u svrhu racionalne uporabe energije i toplinske zaštite ovisno o vrsti građevnog proizvoda, moraju ispunjavati i posebne zahtjeve bitne za krajnju namjenu u zgradi i moraju biti specificirani prema normi HRN EN 1745:2003.
Zidarski radovi moraju se izvesti solidno i stručno prema važećim propisima i pravilima dobrog zanata. Prilikom izvođenja ziđa izvođač se mora pridržavati slijedećih mjera:
- | zidanje se mora izvoditi sa pravilnim zidarskim vezovima, a preklop mora iznositi najmanje jednu četvrtinu dužine zidnog elementa,
- | debljina ležajnica ne smije biti veća od 15 mm, a širina sudarnica ne smije biti manja od 10 mm niti veća od 15 mm,
- | u vrijeme zidanja i žbukanja temeratura mora biti > 5 °C,
- | zidovi čije izvođenje nije završeno prije nastupanja zimskih mrazova moraju se zaštiti na odgovarajući način,
- | svježe zidove treba zaštititi od utjecaja visoke i niske temperature i atmosferskih nepogoda
- | svako naknadno bušenje ili izrada užljebina u zidovima zgrade koje nije bilo predviđeno projektom, može se izvoditi samo ako je prethodnim statičkim proračunom utvrđeno da nosivost zida poslije tog bušenja odnosno izrade žljeba nije manja od propisane nosivosti.
- | poprečni i uzdužni zidovi moraju na spoju biti međusobno povezani zidarskim vezom, tj. za pregradne zidove treba ispustiti zupce u masivnom zidu na svaki drugi red za 1/2 opeke.
- | zidove uz vertikalni serklaž također zupčasto izvesti.
- | vanjske fuge ostaviti prazne od 1,5 do 2 cm za vezu žbuke prigodom žbukanja zidova.
- | za vrijeme zidanja opeku kvasiti vodom, a pri zidanju cementnim mortom opeka mora ležati u vodi neposredno prije zidanja.
- | reške dimnjaka i ventilacionih kanala zagladiti.
- | prilikom zidanja pravovremeno ostaviti otvore prema zidarskim mjerama, voditi računa o uzidavanju pojedinih građevinskih elemenata, o ostavljanju žljebova za kanalizaciju, za centralno grijanje ako su ucrtani (ne plaća se posebno, ulazi u jediničnu cijenu).
Zazidavanje (zatvaranje) žljebova u zidovima ostavljenih za instalacije kanalizacije i grijanja nakon izvođenja tih instalacija, opekom, rabicom ili na drugi način, ne plaća se posebno, ukoliko troškovnikom nije posebno propisano.
U toku građenja kontrolirati okomice i ravninu ziđa, te geometriju ziđa u odnosu na projekt.
Tehnička svojstva ziđa moraju ispunjavati opće i posebne zahtjeve bitne za krajnju namjenu u građevini, i specificirana su projektom zidane konstrukcije. Tehnička svojstva ziđa određuju se u skladu s normom HRN ENV 1996-1-1, HRN ENV 1996-1-2 i HRN ENV 1996-1-3 i/ili ispitivanjem.
Mort mora odgovarati važećim propisima. Mort čija tl. čvrstoća mora biti veća od 5 N/mm2 treba biti tvornički proizveden. Mort se priprema strojno.
Tehnička svojstva morta moraju ispunjavati opće i posebne zahtjeve bitne za krajnju namjenu morta i moraju biti specificirana prema normi HRN EN 998-2. Vapno, agregat, voda i dodaci mortu i cement za pripremu morta trebaju odgovarati Tehničkom propisu za zidane konstrukcije (NN 01/07).
Beton i čelik za armiranje za izvedbu ab konstrukcija u sklopu zidanih konstrukcija trebaju odgovarati uvjetima i normama propisanim u Tehničkom propisu za betonske konstrukcije (NN 139/09).
Obračun nosivih zidova i stupova je zapremninski (m3), pregradnih zidova površinski (m2). Pri obračunu količina svi otvori se odbijaju po zidarskim mjerama.
ZAVRŠNI ZIDARSKI RADOVI
Završni zidarski radovi moraju se izvesti solidno i stručno prema pravilima dobrog zanata i važećim propisima:
- | Tehnički propis za zidane konstrukcije (NN 01/07)
- | Pravilniku o tehničkim normativima za projektiranje i izvođenje završnih radova u građevinarstvu (Sl.L 21/90)
- | Pravilnik o zaštiti na radu u građevinarstvu (Sl.L 42/68 i 65/68)
Obuhvaćaju izradu pregradnih stijena, cementnih glazura, plivajućih podova, unutarnje i vanjske žbuke, te ugradnju montažnih dimnjaka i ventilacionih kanala, tj. svih zidarskih radova koji se izvode nakon formiranja primarne konstrukcije zgrade.
Pregradni zidovi se ne smiju izvoditi prije izvedbe stropne konstrukcije da ne bi preuzeli vertikalno opterećenje.
ŽBUKANJE
Mortovi za žbukanje moraju odgovarati važećem Tehničkom propisu za zidane konstrukcije (NN 01/07).
Žbukanje vršiti u pogodno vrijeme, kad su konstrukcije koje se žbukaju potpuno suhe. Po velikoj zimi i vrućini treba izbjegavati žbukanje, jer tada može doći do smrzavanja odnosno pucanja uslijed prebrzog sušenja. Žbukati tek kada se zidovi osuše i slegne zgrada. Ne smije se žbukati kad postoji opasnost od smrzavanja ili ekstremno visokih temperatura 30° ili više.
Prije žbukanja treba plohe dobro očistiti, a naročito spojnice. Prije početka žbukanja plohe dobro navlažiti, a naročito kad se žbuka cementnim mortom. Betonske i armirano betonske dijelove prije žbukanja treba zidarskom žlicom poprskati cementnim špricem. Isto vrijedi za fasadne plohe koje se žbukaju.
Za rabiciranje upotrijebiti rabic pletivo od pocinčane žice 0,7 do 1 mm, a gustoća polja rabic pletiva 10 mm. Pletivo može biti kvadratno ili višekutno, a kod glazura i plivajućih podova može se upotrijebiti i armaturna mreža do jačine Q 203 ili fiberglas vlakna.
Točno izvedena žbuka je ona koja po horizontali i vertikali nema odstupanja veća od 1 cm u bilo kojem smjeru, za jednu etažu. Troškovi sanacije dijelova izvedenih van ovih kriterija padaju na teret izvođača radova.
Žbukanje produžnom žbukom:
Izvodi se u dva sloja, ukupna debljina žbuke treba biti 2 do 2,5 cm. Grubi sloj izvodi se preko cem šprica, njime se definira ravnina žbukane plohe. Fini sloj se nabacuje tek nakon što je prethodni sloj posve suh, njime se zaglađuje gruba žbuka.
Finu žbuku izraditi tako, da površina bude posve ravna i glatka, a uglove i bridove, te spojeve zida i stropa izvesti oštro, ukoliko u troškovniku nije drugačije označeno.
Na svim bridovima zidova koji se žbukaju ugrađuju se kutni štitnici od nehrđajućeg metala koji su uključeni u jediničnu cijenu.
Za rabiciranje upotrijebiti rabic pletivo od pocinčane žice 0,7 do 1 mm, a gustoća polja rabic pletiva 10 mm.
Strojno žbukanje:
Kod strojnog žbukanja prskanjem nanosi se samo jedan sloj žbuke ukupne debljine cca 1,5 cm. Da bi se postigla ravna površina ožbukanih zidova potrebno je prethodno na zid pričvrstiti vodilice i kutnike za bridove od nehrđajućeg metala koji ujedno služe za formiranje ravnih i pravilnih bridova a uključeni su u jediničnu cijenu žbukanja zidova.
U mokrim prostorima izvodi se žbuka na bazi cementa a u ostalim prostorijama na bazi gipsa.
U cijeni stavke su sve potrebne predradnje koje je potrebno izvršiti na zidovima (premaz, impregnacija, bandažiranje) kao i sav potreban rad, materijal i radna skela.
A / TROŠKOVNIK GRAĐEVINSKIH RADOVA
OD MATERIJALA U VLASITOJ REŽIJI
A / TROŠKOVNIK GRAĐEVINSKIH RADOVA
OD MATERIJALA U VLASITOJ REŽIJI

## A3_ZID
redni br. |  |  | opis | jed. mjere | količina | jedinična cijena | ukupna cijena
A | III. |  | ZIDARSKI RADOVI
A | 3. | 1 | Holker
Izvedba holkera 10/10 cm u cementnom mortu na spoju AB ploče i AB parapeta
Obračun po m' holkera
|  |  |  | m' | 42
A | 3. | 2 | Žbukanje unutarnjih zidanih zidova
Izrada grube i fine žbuke unutarnjih zidova. Žbuka se izvodi iz produžnog morta kvalitete M-5 uz prethodni špric cijele površine cementnim mlijekom. Minimalna debljina žbuke je 2 cm.
U jediničnu cijenu ulazi i izvedba bridova nehrđajućim metalnim profilima.
Spoj različitih materijala obavezno rabicirati što ulazi u cijenu!
Obrada špaleta vrata i prozora ne iskazuje se zasebno već je ukalkulirana u ovu stavku!
Radovi na visini do 5 m.
U cijeni stavke su sve potrebne predradnje koje je potrebnovršiti kao i sav potreban rad, materijal i radna skela.
Napomena:
Obračun po m2 obrađene površine, procijenjena vrijednost
|  |  | Stvarnu količinu ovjerava Stručni nadzor | m2 | 10
A | 3. | 3 | Zidarska pripomoć.
Zidarska i težačka pripomoć kod obrtničkih (pri montaži stolarije / bravarije) i instalaterskih radova za radove koji se ne mogu normirati, a potrebno ih je izvesti.
predviđa se:
|  | a \ | R-VI | sati | 10
|  | b \ | R-II | sati | 10
A | III. |  | ZIDARSKI RADOVI - UKUPNO: |  |  | 0
A / TROŠKOVNIK GRAĐEVINSKIH RADOVA
OD MATERIJALA U VLASITOJ REŽIJI
A / TROŠKOVNIK GRAĐEVINSKIH RADOVA
OD MATERIJALA U VLASITOJ REŽIJI

## A4_OU-IZO
OPĆI TEHNIČKI UVJETI ZA IZOLATERSKE RADOVE
Izolaterski radovi obuhvaćaju hidroizolaciju kosih i ravnih krovnih površina i njihovu termoizolaciju ukoliko se radi o integriranom ravnom krovu te izolaciju podova na tlu.
Sve izolaterske radove treba izvesti solidno i stručno, upotrebljavati materijale za izolaciju predviđene projektom i elaboratom uštede energije i toplinske zaštite, sve prema zahtjevima i normama propisanim Tehničkim propisom o racionalnoj uporabi energije i toplinskoj zaštiti u zgradama (NN 110/08 i 89/09) te ostalim važećim propisima:
- | Pravilnik o zaštiti na radu u građevinarstvu (Sl.L 42/68 i 65/68)
- | Pravilnik o tehničkim mjerama i uvjetima za ugljikovodične hidroizolacije krovova i terasa (Sl. 26/69)
- | Naredba o obaveznom atestiranju hidroizolacijskih materijala impregniranih bitumenom i bitumenskih traka (NN 46/87)
- | Pravilnik o uvjetima i mjerilima za davanje suglasnosti za započinjanje obavljanja djelatnosti građenja-licenciranje (NN 89/06 i 139/06)
Za primjenjeni materijal izvoditelj radova mora predočiti certifikate/ateste o izolacijskim svojstvima, otpornosti na požar, tlačnoj čvrstoći i sl.
Kod preuzimanja građevnog proizvoda proizvedenog izvan gradilišta izvođač mora utvrditi:
- | je li građevni proizvod isporučen s oznakom u skladu s posebnim propisom i podudaraju li se podaci na dokumenciji s kojom je građevni proizvod isporučen s podacima u oznaci,
- | je li građevni proizvod isporučen s tehničkim uputama za ugradnju i uporabu,
- | jesu li svojstva, uključivo rok uporabe građevnog proizvoda te podaci značajni za njegovu ugradnju, uporabu i utjecaj na svojstva i trajnost konstrukcije sukladni svojstvima i podacima određenim projektom.
Utvrđeno se zapisuje u građevinski dnevnik, a dokumentacija s kojom je građevni proizvod isporučen se pohranjuje među dokaze o sukladnosti građevnih proizvoda koje izvođač mora imati na gradilištu.
Zabranjena je ugradnja građevnog proizvoda koji je isporučen bez oznake u skladu s posebnim propisom, isporučen bez tehničke upute za ugradnju i uporabu, ako nema svojstva zahtijevana projektom ili mu je istekao rok uporabe.
Materijali za izolaciju moraju biti deponirani do ugradnje, propisno odležani te zaštićeni nakon ugradnje. Kod izrade izolacija treba se u potpunosti pridržavati tehničke upute za ugradnju i uporabu od strane proizvođača materijala, kako u pogledu pripreme podloge, svih faza rada, zaštite izvedene izolacije, te uvjeta rada (atmosferskih prilika, temperatura i sl.).
Ukoliko se ugradi neadekvatni materijal mora se ukloniti i zamijeniti novim na račun izvođača radova.
Prije početka izvedbe svih vrsta izolaterskih radova mora se kontrolirati ispravnost već izvršenih građevinskih radova, koji bi mogli utjecati na kvalitetu, sigurnost i trajnost izolacija.
Izvođenje svih vrsta izolaterskih radova mora biti takvo da pojedini dijelovi ili slojevi, kao i cijela završna izolacija u potpunosti odgovara svojoj namjeni, zahtjevima dobrog kvaliteta, sigurnosti i dugotrajnosti.
Kod pripreme podloge za sve vrste izolacija potrebno je površinu zida ili poda dobro očistiti od svih nečistoća, prašine, krhotina i masnoća, a eventualne veće neravnine površina zapuniti mortom za izravnanje. Tehnička svojstva morta moraju ispunjavati opće i posebne zahtjeve bitne za krajnju namjenu morta i moraju biti specificirana prema normi HRN EN 998-2. Vapno, agregat, voda i dodaci mortu i cement za pripremu morta trebaju odgovarati Tehničkom propisu za zidane konstrukcije (NN 01/07).
HIDROIZOLACIJE
Ovi radovi obuhvaćaju izolacije (bitumenske, sintetske i sl.) za izolaciju protiv procjedne vode i vlage u tlu, kao i krovopokrivačke radove - izolacije ravnih krovova. Ostale izolacije obuhvaćene su u pokrivačkim, završnim zidarskim, limarskim i drugim obrtničkim radovima.
Svi radovi kod izvedbe hidroizolacija moraju se izvesti kvalitetno i stručno držeći se projektne dokumentacije i slijedećih propisa:
- | HRN U.F2.024/80 - Završni radovi u građevinarstvu. Tehnički uvjeti izvođenja izolacijskih radova na ravnim krovovima
- | HRN EN 13859-2:2008 - Savitljive hidroizolacijske trake -- Definicije i značajke podložnih traka -- 2. dio: Podložne trake za zidove (EN 13859-2:2004+A1:2008)
- | HRN EN 13967:2005/A1:2008 - Savitljive hidroizolacijske trake - plastične i elastomerne trake za zaštitu od vlage i vode iz tla
- | HRN EN 13969:2005/A1:2008 - Savitljive hidroizolacijske trake -- Bitumenske trake za zaštitu odvlage i vode iz tla -- Definicije i značajke (EN 13969:2004/A1:2006)
- | HRN EN 13970:2005/A1:2008 - Savitljive hidroizolacijske trake -- Bitumenske paronepropusnetrake -- Definicije i značajke (EN 13970:2004/A1:2006)
- | HRN EN 13984:2005/A1:2008 - Savitljive hidroizolacijske trake -- Plastične i elastomerneparonepropusne trake -- Definicije i značajke (EN 13984:2004/A1:2006)
- | HRN EN 14909:2008 – Savitljive hidroizolacijske trake -- Plastične i elastomerne trake zasprečavanje kapilarnog podizanja vode -- Definicije i značajke (EN 14909:2006)
- | HRN EN 14967:2008 - Savitljive hidroizolacijske trake -- Bitumenske trake za sprečavanjekapilarnog podizanja vode -- Definicije i značajke (EN 14967:2006)
Dodatni propisi i norme za ravne krovove:
- | Pravilnik o tehničkim normativima za projektiranje i izvođenje završnih radova u građevinarstvu (Sl.br.21/90)
- | Pravilnik o tehničkim mjerama i uvjetima za ugljikovodične hidroizolacije krovova i terasa (Sl. 26/69)
- | Pravilnika o zaštiti na radu u građevinarstvu (Sl.L 42/68 i 65/68)
- | Naredba o obaveznom atestiranju hidroizolacijskih materijala impregniranih bitumenom i bitumenskih traka (NN 46/87)
- | HRN EN 13707:2005/A1:2008 - Savitljive hidroizolacijske trake -- Bitumenske hidroizolacijske krovne trake s uloškom -- Definicije i značajke (EN 13707:2004/A1:2006)
- | HRN EN 13859-1:2008 - Savitljive hidroizolacijske trake -- Definicije i značajke podložnih traka -- 1. dio: Podložne trake za prijeklopno pokrivanje krovova (EN 13859-1:2005+A1:2008)
- | HRN EN 13956:2005 - Savitljive hidroizolacijske trake -- Plastične i elastomerne hidroizolacijske trake za krovove -- Definicije i značajke (EN 13956:2005)
Sav materijal mora odgovarati standardima i normama navedenim u pojedinim stavkama. Za sve sve hidroizolacije izvođač je obavezan dostaviti certifikate / ateste, a svi radovi izvode se prema opisima iz troškovnika i uputstvu proizvođača. Bez ispunjenja ovog uvjeta početak radova neće biti moguć, a sve troškove snosi Izvođač radova.
Uskladištenje materijala na gradilištu mora biti stručno kako bi se isključila bilo kakva mogučnost oštećenja, odnosno propadanja.
Ukoliko se naknadno ustanovi tj. pojavi vlaga, zbog nesolidne izvedbe, ne dozvoljava se krpanje već se mora ponovno izvesti izolacija cijele površine na trošak izvođača. Izvođač mora o svom trošku izvesti, popraviti i ponovno montirati opremu i pojedine građevinske i obrtničke radove koji se prilikom ponovne izvedbe oštete ili se moraju demontirati.
Prije polaganja hidroizolacije izvođač treba provjeriti i preuzeti kvalitetu podloge i ako nije pogodna za rad mora o tome na osnovu relevantnih dokaza, pismeno izvjestiti nadzornog inženjera kako bi se podloga na vrijeme popravila i pripremila za izvođenje izolacije.
Površine na koje se polaže izolacija, trebaju biti posve ravne, suhe, očišćene od prašine i nečistoće (nafte i masti, prašine i rastresitih ili trošnih čestica) i dovoljno glatke, da izolacija dobro prione, izvedene u padovima prema vodolovnim grlima / okapnim profilima. Max. vlažnost podloge je 3% mase.
Onečišćene podloge (zemlja, ulje i sl.) čistiti mehanički i vodom te sredstvima koja propisuje i dozvoljava proizvođač premaza. Broj i način nanošenja premaza prema uputstvu proizvođača.
Izolacija treba prilegnuti na površinu ravno, bez nabora i mjehura.
Hidroizolacije na bazi penetrirajućih premaza (silikatne osnove) se nanose neposredno nakon vezanja betona, odnosno nakon skidanja oplate. Vlažnost i kiselost betonske podloge treba izvođač provjeriti i uskladiti recepturu premaza sa kvalitetom podloge.
Karakteristike hidroizolacijskih materijala na osnovi sintetskih smola (proizvod kao Mapei Mapegum WPS ili jednakovrijedni) i priprema podloge:
Područje primjene - izolacija zidova i podova prostorija sanitarnih čvorova.
Cementne podloge moraju biti stabilne i suhe, ne smiju biti izložene porastu vlage. Gipsane i vrlo upijajuće podloge moraju se prethodno obraditi Primerom prema uputama proizvođača.
Između zida i poda, te između susjednih zidova postaviti specijalnu vodonepropusnu gumiranu traku prema preporuci proizvođača.
Izvoditi u svemu prema uputama proizvođača mase.
Hidroizolacije obračunavaju se po m2 površine, vodolovna grla obračunavaju se po komadu, a završni profili po m1.
U cijeni pojedine stavke treba obuhvatiti i sve pripremne i međufaze rada potrebne za korektno dovršenje stavke prema pravilima struke i važećim propisima, sva brtvljenja i kitanja bez obzira da li je sve to napomenuto u pojedinoj stavci, razradu detalja u fazi izvođenja, uredno izvedene međusobne spojeve pojedinih stavaka unutar ove grupe radova i sa okolnim konstrukcijama te izvedba u skladu s preporukama proizvođača odabranog materijala.
TERMOIZOLACIJE I ZVUČNE IZOLACIJE
Kod izvedbe termoizolacija u svemu se pridržavati specifikacija iz projekta i elaborata uštede toplinske enrgije te važećih propisa:
- | Tehničkog propisa o racionalnoj uporabi energije i toplinskoj zaštiti u zgradama (NN 110/08 i 89/09).
Kod izvedbe zvučne izolacije u svemu se pridržavati specifikacija iz projekta i elaborata zaštite od buke te važečih propisa:
- | Pravilnik o standardima iz oblasti akustike u građevinarstvu (sl. 14/82)
- | HRN U.J6.201 (1989) akustika u građevinarstvu. Tehnički uvjeti za projektiranje i građenje zgrada,
- | HRN U.J6.151 (1982) akustika u građevinarstvu. Standardne vrijednosti za ocjenu zvučne izolacije,
- | HRN U.J5.153 (1989) akustika u građevinarstvu. Metode izražavanja zvučne izolacije jednim brojem,
- | Zakon o zaštiti od buke (NN br. 30/09),
- | Pravilnik o najvišim dopuštenim razinama buke u sredini u kojoj ljudi rade i borave (NN br. 145/04),
- | Pravilnik o zaštiti radnika od izloženosti buci na radu (NN br. 46/2008),
Sav materijal mora odgovarati standardima koji se odnose na proizvode koji se ugrađuju i mora biti atestiran. Potvrde sukladnosti (certifikati) moraju biti na gradilištu te na zahtjev nadzorne službe i predočeni. Prije početka radova i ugradnje Izvođač je obavezan nadzornom inženjeru dostaviti valjane certifikate i dokaze kvalitete za sve građevinske proizvde i radove koje planira ugraditi. Bez ispunjenja ovog uvjeta početak radova neće biti mogući, a svi troškove snosi Izvođač radova.
Uskladištenje materijala na gradilištu mora biti stručno kako bi se isključila bilo kakva mogučnost oštećenja, odnosno propadanja.
Toplinsko-izolacijski građevni materijali i sidra kojima se učvršćuju u konstrukciju smiju se ugraditi ako, ovisno o vrsti materijala, njihovoj namjeni i uvjetima kojima će biti izloženi u ugrađenom stanju, ispunjavaju zahtjeve iz niza normi HRN EN 13162:2002 do HRN EN 13171:2002 i odgovaraju specifikacijama iz projekta i i elaborata uštede energije i toplinske zaštite, te ako je izvođač dostavio za njih izdanu isprava o sukladnosti koja je u skladu s odredbama posebnog propisa kojim se uređuje ocjenjivanje sukladnosti, isprave o sukladnosti i označavanje građevnih proizvoda.
Elastificirani ekspandirani polistiren za prigušenje udarnog zvuka u podovima ima zadaću prigušenja udarnog zvuka te osiguranja propisane minimane vrijednosti toplinske izolacije. Tehnička svojstva ploča elastificiranog ekspandiranog polistirena koje će se ugrađivati moraju zadovoljiti zahtjeve iz točke 4.2 norme HRN EN 13163:2002, a ugrađeni proizvod mora imati svojstva navedena u kodiranoj oznaci ili povoljnija: EPS - HRN EN 13163 – T4 – L1 – W1 – S1 – P3 – BS50 – DS(N)5 – ≤SD30 – CP3.
Tehnička svojstva tvornički izrađenih proizvoda od ekspandiranog polistirena (ESP) moraju ispuniti zahtjeve prema HRN EN 13163. Ploče ekspandiranog polistirena koje će se ugrađivati moraju zadovoljiti zahtjeve iz točke 4.2 norme HRN EN 13163:2002, a ugrađeni proizvod mora imati svojstva navedena u kodiranoj oznaci ili povoljnija: EPS – HRN EN 13163 – T1 – L1 – W1 – S1 – P3 – BS50 – CS(10)150 – DS(N)5 – DLT(2)5
Tehnička svojstva tvornički izrađenih proizvoda od ekstrudirane polistirenske pjene (XPS) moraju ispuniti zahtjeve prema HRN EN 13164. Ploče ekstrudiranog polistirena koje će se ugrađivati moraju zadovoljiti zahtjeve iz točke 4.2 norme HRN EN 13164:2002, a ugrađeni proizvod mora imati svojstva navedena u kodiranoj oznaci ili povoljnija: XPS – HRN EN 13164 – T1 – CS(10/Y)300 – DLT(2)5
Za toplinsku izolaciju ravnih krovova ekstrudiranim polistirenom izvođač je obvezan dostaviti atest o zahtijevanoj tlačnoj čvrstoći materijala, a polaganje u svemu izvesti prema uputama proizvođača.
Tehnička svojstva tvornički izrađenih proizvoda od drvene vune (WW) moraju ispuniti zahtjeve prema HRN EN 13168.
Troslojne kombi ploče na pregradnom zidu i stropu prema negrijanom i vanjskom prostoru imaju prvenstveno zadaću osiguranja potrebne vrijednosti tolinske izolacije, ali doprinose i povećanju vrijednosti zvučne izolacije. Ploče se ugrađuju naknadno (ne postavljaju se u oplatu prije betoniranja) i pričvršćuju se točkasto odgovarajućim vijcima s tiplama i širokom glavom, prema uputama proizvođača. Troslojne kombi ploče s mineralnom vunom koje će se ugrađivati moraju zadovoljiti zahtjeve iz točke 4.2 norme HRN EN 13168:2002, a ugrađeni proizvod mora imati svojstva navedena u kodiranoj oznaci ili povoljnija: WW-C – HRN EN 13168 – L1 – W1 – T1 – S1 – P1 – CS(10)30 – Cl1 – TR7,5
Povezani sustavi za vanjsku toplinsku izolaciju (ETICS) obrađeni su u fasaderskim radovima.
U jediničnoj cijeni izolaterskih radova sadržano je:
- | priprema podloge za izvedbu izolacije čišćenjem, prednamazima i sl.
- | sav rad, grijanje mase, premazi, krojenje traka i sl.
- | sav materijal, izolacioni, brtveni i spojni
- | sva pomagala pri radu te dovoz i odvoz istih
- | vodena proba
- | nadoknada eventualnih oštećenja na radovima drugih učesnika u gradnji
- | čišćenje nakon izvedenog rada
- | atesti materijala
A / TROŠKOVNIK GRAĐEVINSKIH RADOVA
OD MATERIJALA U VLASITOJ REŽIJI
A / TROŠKOVNIK GRAĐEVINSKIH RADOVA
OD MATERIJALA U VLASITOJ REŽIJI
A / TROŠKOVNIK GRAĐEVINSKIH RADOVA
OD MATERIJALA U VLASITOJ REŽIJI

## A4_IZOLAC
redni br. |  |  | opis | jed. mjere | količina | jedinična cijena | ukupna cijena
A | IV. |  | IZOLATERSKI RADOVI
A | 4. |  | Izrada padova na krovu od mineralne vune.
Na pripremljenu, i očišćenu, postojeću nosivu AB ploču debljine 16cm polaže se:
|  | * | . Parna brana relativnog otpora difuziji vodene pare Sd>200 s preklopom 10 cm zrakotijesno brtvljene s kvalitetnom ljepljivom trakom . Upisati naziv proizvođača i karakteristike proizvoda koji se nudi: __________________________________________________________________________________________.
|  | * | prvi sloj tvrde ploče od kamene vune homogene gustoće 115 Kg/m3, koeficijenta toplinske provodljivosti ʎ=0,036 W/mK, tlačne čvrstoće pri 10% stišljivosti CS(10)50kPa, debljine 5 cm. Upisati naziv proizvođača i karakteristike proizvoda koji se nudi:___________________________________________________________________________________.
|  | * | Poprečno se postavljaju ploče od kamene vune homogene gustoće 135 Kg/m3, koeficijenta toplinske provodljivosti ʎ=0,038 W/mK, tlačne čvrstoće pri 10% stišljivosti CS(10)70kPa, debljine 5 cm, koje služe za prihvat većih tlačnih opterećenja. Upisati naziv proizvođača i karakteristike proizvoda koji se nudi:___________________________________________________________________________________.
|  | * | Završni sloj kamene vune u padu 1% radi reguliranja odvodnje oborinske vode s ravnog krova, postavom „klinova“ od kamene vune. Upisati naziv proizvođača i karakteristike proizvoda koji se nudi:___________________________________________________________________________________.
|  | * | Razdjelno-parorasteretni sloja geotekstila 300 grama/m2 debljine 0,50cm.
U cijenu uračunati dobavu i ugradbu slivnika, opšava, atike, te brtvljenje oko svih završetaka prema uputama proizvođača
|  |  | Obračun po m2 tlocrtne površine | m2 | 200
A | 4. | 1 | Toplinska izolacija parapetnog zida.
Toplinska izolacija iz kompaktnih ploča od kamene vune (45 kg/m3) u na parapetne zidove ʎ=0,036W/mK. Upisati naziv proizvođača i karakteristike proizvoda koji se nudi ___________________________________________________________________________________________.
|  | a/ | ploče debljine 2 cm | m2 | 20
A | 4. | 2. | Izrada hidroizolacijske membrane
Dobava i postava hidroizolacije iz sintetičke membrane na bazi FPO-a, armirana poliesterskim pletivom, UV stabilna, debljine d= 1,5 mm. Membrana mora zadovoljavati klasu Bkrov(t1) prema EN 13501-1. Membrane se polažu i mehanički fiksiraju za podlogu, nehrđajućim vijcima s podložnom pločicom u skladu s proračunom proizvođača hidroizolacijske membrane (Jet-Stream, prema Eurocodu1). Spojevi se obrađuju toplinskim ili kemijskim putem sa širinom vara od min. 3 cm, preklop 12 cm, u skladu s propisanom tehnologijom od strane proizvođača membrane. Vanjski i unutarnji kutovi se trebaju dodatno ojačati sa gotovim elementima. Upisati naziv proizvođača i karakteristike proizvoda koji se nudi:___________________________________________________________________________________.
|  | a \ | Obračun po m2 tlocrtne površine. | m2 | 200
|  | b \ | Membrana na parapetnom zid r.š. 30cm obračun po m' | m' | 50
A | 4. | 3. | Izrada slivnika
Dobava i montaža slivnika na bazi tvrdog TPO-a, s pripadajućom zaštitno/kišnom rešetkom. Upisati naziv proizvođača i karakteristike proizvoda koji se nudi:___________________________________________________________________________________.
Uključena izrada spoja na električno napajanje
|  | a \ | Okomiti dvostruki grijani DN 125 | kom | 1
A | 4. | 4. | Izrada odzračnika
Dobava i montaža dvostrukih okomitih odzračnika na bazi tvrdog FPO-a, toplinski izoliranih sa ekspandiranim polietilenom (EFE), sa mogućnošću spajanja na parnu branu i na hidroizolaciju, promjera Ǿ110 i visine 500mm. Jedan na svakih 250 m2. Upisati naziv proizvođača i karakteristike proizvoda koji se nudi ________________ ___________________________________________________________________________________________.
|  |  | Obračun po komadu ugrađenog elementa. | kom | 4
A | 4. | 5. | Vertikalna hidroizolacija
Dobava i postava vertikalne hidroizolacije na detalju (zid, nadozid, min. visine 30 cm), iz sintetičke membrane na bazi FPO-a, armirana poliesterskim pletivom i stabilizirane staklenom mrežicom, UV stabilna, debljine d= 1,5 mm, tip SARNAFIL TS 77-15. Membrana se lijepi na podlogu parapetnog zida sa kontaktnim ljepilom ili se mehanički pričvršćuje prema uputama proizvođača materijala. Obračun po m´ istake. Upisati naziv proizvođača i karakteristike proizvoda koji se nudi:___________________________________________________________________________________.
|  | a \ | holker - Sarnabar | m' | 10
|  | b \ | završna (putz-lajsna) r.š. 7 cm | m' | 10
|  | c \ | okapnica r.š. 20 cm | m' | 10
A | IV. |  | IZOLATERSKI RADOVI - UKUPNO: |  |  | 0

## B1_OU-LIM
OPĆI TEHNIČKI UVJETI ZA LIMARSKE RADOVE
Limarski radovi obuhvaćaju sve vrste pokrivanja i opšivanja limom, kao i izradu i montažu žljebova.
Prilikom izvedbe limarskih radova opisanih u troškovniku izvođač radova mora se pridržavati svih uvjeta i opisa iz troškovnika, kao i važećih propisa i to posebno:
- | Pravilnik o tehničkim normativima za projektiranje i izvođenje završnih radova u građevinarstvu (Sl 21/90)
- | Tehnički uvjeti za izvođenje limarskih radova
- | Tehnički propis za čelične konstrukcije (NN 112/08)
Svi limarski radovi moraju se izvesti solidno i stručno prema važećim propisima i pravilima dobrog zanata.
MATERIJAL
Sav materijal koji se upotrebljava u limarskim radovima mora odgovarati u svemu važećim standardima:
- | cinčani lim HRN G.E4.020
- | pocinčani lim HRN C.B4.081
- | čelični lim HRN C.B4.054, C.B4.011, C.B4.017
- | bakreni lim HRN C.D4.500, C.D4.020
- | olovni lim HRN C.E4.040
- | aluminijski lim HRN C.C4.020, C.C4.025, C.C4.050, C.C4.051, C.C4.060, C.C4.062, C.C4.120.
Svi ostali materijali, koji nisu obuhvaćeni standardima, moraju imati ateste od za to ovlaštenih organizacija.
Nadzorni inženjer treba utvrditi da li limovi zadovoljavaju uvjete iz projekta i specifikacije radova te odobriti iste. Upotrebljeni materijal mora imati ateste.
Ako troškovnikom nije označena debljina lima, tada se mora upotrebljavati bakreni lim najmanje debljine 0,6 mm, cinčani lim 0,6 mm, aluminijski lim 0,7 i olovni lim 1,5 mm. Svi ostali materijali koji nisu obuhvaćeni standardima moraju imati ateste od za to ovlaštene ustanove. Eventualne izmjene materijala, te način izvedbe tokom gradnje moraju se izvršiti isključivo pismenim dogovorom sa projektantom.
Izvođač je dužan prije početka radova provjeriti sve građevinske elemente na koje ili za koje se pričvršćuje limarija i pismeno dostaviti nadzornom inženjeru svoje primjedbe u vezi eventualnih nedostataka posebno u slučaju neodgovarajućeg izbora projektiranog materijala i loše riješenog načina vezivanja limarije za građevinske radove jer će se u protivnom naknadni popravci izvršiti na račun izvođača.
IZVEDBA
Mekani limovi spajaju se utorenjem ili lemljenjem, a srednje tvrdi limovi utorenjem ili zakivanjem i lemljenjem.
Pričvršćenje lima vrši se mehaničkim alatima, vijcima, plastičnim čepovima i drugim nosačima (trakama).
Za učvršćivanje (kuke, zakovice, jahači, čavli, vijci i sl) treba primjeniti za pocinčani lim - dobro pocinčana spojna sredstva. Elementi od čelika za pričvršćivanje pocinčanog lima moraju se pocinčati, ako u opisu radova nije predviđena neka druga zaštita (postavljanje podmetača od olova ili plastike otpornih na kiseline ili lužine).
Dijelovi različitog materijala ne smiju se dodirivati jer bi uslijed toga moglo doći do korozije. Ispod lima koji se postavlja na beton, drvo ili žbuku treba postaviti sloj bitumenske ljepenke, čija su dobava i postava uključene u jediničnu cijenu, ako nije drugačije označeno troškovnikom.
Za sve limarske radove uključivši i opšave, spojna sredstva s vanjske strane krova zaštititi plastičnim čepovima zbog hrđanja, a spojeve iznutra izvoditi preko plastičnih podložaka.
Sastav i učvršćenja moraju biti tako izvedeni da elementi pri toplotnim promjenama mogu nesmetano dilatirati, a da pri tom ostanu nepropusni. Moraju se osigurati od oštećenja koje može izazvati vjetar i sl.
Preklop mora biti minimalno 50 mm.
Probijanja u metalnom pokrivaču (učvršćivanje dimnjaka, cijevi kupola itd.) moraju biti posebno pažljivo izvedena kod pocinčanog lima pomoću lemljenja.
Sva učvršćenja, spojni elementi, brtvene trake i sl. moraju se kod limarskih stavaka izvesti prema detaljima - uputama proizvođača limova.
A / TROŠKOVNIK GRAĐEVINSKIH RADOVA
OD MATERIJALA U VLASITOJ REŽIJI
A / TROŠKOVNIK GRAĐEVINSKIH RADOVA
OD MATERIJALA U VLASITOJ REŽIJI
A / TROŠKOVNIK GRAĐEVINSKIH RADOVA
OD MATERIJALA U VLASITOJ REŽIJI

## B1_LIM
redni br. |  |  | opis | jed. mjere | količina | jedinična cijena | ukupna cijena
B | I |  | LIMARSKI RADOVI
B | 1. | 1 | Izrada, dobava i montaža opšava kosog parapeta
Opšav izvesti bakrenim limom, debljine 0,60 mm, (kao postojeći). Opšav je razvijene širine 50.00 cm.
Opšav kao i spoj istog potrebno je izvesti točno prema detalju. Lim dilatirati na propisanim razmacima.
Prije same izrade limarskih radova potrebno je uzeti izmjeru na licu mjesta.
Obračun prema m1 kompletno izvedenog opšava, svim potrebnim radom, materijalom, pomoćnim materijalom i pričvrsnim dijelovima.
|  |  |  | m1 | 53
B | 1. | 2 | Izrada, dobava i montaža opšava ravnog parapeta
Opšav izvesti bakrenim limom, debljine 0,60 mm, (kao postojeći).
Opšav kao i spoj istog potrebno je izvesti točno prema detalju. Lim dilatirati na propisanim razmacima.
Prije same izrade limarskih radova potrebno je uzeti izmjeru na licu mjesta.
Obračun prema m1 kompletno izvedenog opšava, svim potrebnim radom, materijalom, pomoćnim materijalom i pričvrsnim dijelovima.
|  |  | b/ opšav r.š. 40 cm | m1 | 5
|  |  | a/ opšav r.š. 50 cm | m1 | 20
|  |  | b/ opšav r.š. 60 cm | m1 | 5
B | 1. | 3 | Izrada, dobava i montaža opšava dilatacije
Opšav izvesti bakrenim limom, debljine 0,60 mm, (kao postojeći). Opšav je razvijene širine 50.00 cm s putz lajsnom (spoj sa AB zidom)
Opšav kao i spoj istog potrebno je izvesti točno prema detalju. Lim dilatirati na propisanim razmacima.
Prije same izrade limarskih radova potrebno je uzeti izmjeru na licu mjesta.
Obračun prema m1 kompletno izvedenog opšava, sa svim potrebnim radom, materijalom, pomoćnim materijalom i dijelovima, uključivo i traku polistirena i zapunjavanje trajnoelastičnim kitom.
|  |  |  | m1 | 8
B | II. |  | LIMARSKI RADOVI- UKUPNO: |  |  | 0

## B2_OU-LIC
OPĆI TEHNIČKI UVJETI ZA SOBOSLIKARSKO LIČILAČKE RADOVE
Soboslikarske radove izvoditi prema:
- | Pravilniku o tehničkim normativima za projektiranje i izvođenje završnih radova u građevinarstvu (Sl.L 21/90)
- | Tehničkim uvjetima za soboslikarske i ličilačke radove HRN U.F2.012 i 013
- | Tehničkim uvjetima za boje i lakove HRN H.C0.002, H.C5.020, H.C7.031, 035
- | Tehničkim uvjetima za polaganje tapeta HRN U.F2.014
Primjenjeni materijali trebaju odgovarati standardima HRN H.C1.001 i 002.
Sav materijala koji će se upotrijebiti, kao i pomoćni materijal, rad i pomoćni rad mora u svemu odgovarati standardima, propisima i tehničkim uvjetima i pravilima dobrog zanata. Materijal za izvedbu soboslikarskih radova treba biti prvorazredan. Na oličenim površinama ne smiju se poznati tragovi četke ili valjka, ne smije biti mrlja, a ton boje treba biti ujednačen.
Prije preuzimanja radova izvođač treba provjeriti kvalitetu prethodnih radova zajedno sa rukovoditeljem gradilišta sastaviti zapisnik o kvaliteti. Ukoliko na zidovima i ostalim površinama koje se boje ima nekih značajnih pogrešaka, koje bi kvarile kvalitetu nakon izvršenog soboslikarskog rada, dužan je soboslikar upozoriti na te pogreške rukovoditelja građevinskih radova, da se ovo odstrani prije bojenja kako bi se manjkavosti otklonile, a rad mogao kvalitetno izvesti. Naknadni prigovori neće uzeti u obzir, a popravci će se izvesti na račun izvoditelja soboslikarskih radova.
Investitor ima pravo na kontrolu kvalitete materijala kojim se radovi izvode. Ustanovi li da taj materijal ne odgovara propisanoj kvaliteti izvođač radova dužan je odstraniti lošu izvedbu i na vlastiti trošak izvesti radove sa kvalitetnim materijalom.
O ispravnosti izvedenih površina mjerodavna je izjava nadzornog inženjera. Tokom radova provjeravati kakvoću obrade.
Za sve radove potrebno izraditi uzorke te ih dostaviti projektantu na uvid i odobrenje. Probni premazi moraju se po želji investitora izvesti za sve premaze.
Izvođač može započeti radove tek kad su iz prostorije odstranjeni svi otpaci i drugo što bi moglo smetati izvedbi.
Za sve vrste soboslikarsko-ličilačkih radova podloge moraju biti čiste od prašine i druge prljavštine kao što su: smole, ulja, masti, čađa, gar, bitumen, cement, mort i dr. Bojati ili ličiti dopušteno je samo na suhu i pripremljenu podlogu. Pripremu podloge dužan je obaviti izvođač soboslikarskih radova.
Unutrašnji zidovi prostorija prvo se izravnavaju, gletaju specijalnim postavama koje moraju dobro prilijegati na podlogu i nakon sušenja tvoriti vrlo čvrstu podlogu za bojanje disperzivnim bojama. Zidove i stropove treba bojati, kad su potpuno suhi, a prije bojanja treba zakrpati sve eventualne rupe, pukotine ili krhotine, a podlogu pripremiti prema tehnologiji proizvođača boja i lakova.
Osnovni premazi moraju se tako odabrati da su podesni za slijedeće premaze koji se predviđaju.
Tijekom izvođenja radova treba obratiti pažnju na atmosferske prilike.
Vanjski ličilački radovi ne smiju se izvoditi po lošem vremenu, koje bi moglo štetiti kvaliteti radova (npr. hladnoća, oborine, magla, jak vjetar i sl.).
Kod bojenja i ličenja na žbukanom ili ab zidu i stropu uključeno je:
- Priprema podloge (čišćenje površine od prašine i eventualno potrebni popravci na podlozi),
- Gletanje, brušenje
- Temeljni adekvatni premaz
- Završno ličenje bojom
Kod bojenja i ličenja na GK podlozi uključeno je:
- Priprema podloge (čišćenje površine od prašine i eventualno potrebni popravci na podlozi),
- Temeljni adekvatni premaz
- Završno ličenje bojom
Ličenje drvenih površina:
- Impregnacija površine
- Zaglađivanje površina, saniranje rešaka na spojevima i popravak neravnina kitanjem, brušenje
- Predličenje temeljnom bojom za vanjsku stolariju u dva sloja ili za unutarnju u jednom sloju
- Završno ličenje lak bojom u dva sloja
Ličenje metalnih površina:
Sve čelične konstrukcije i bravarske stavke dolaze na gradilište radionički zaštićene cinčanjem odnosno dvostrukim antikorozivnim premazom te se u ličilačkim radovima predviđa samo ev. popravak antikorozivne zaštite i završno ličenje lak bojom u dva sloja ako bravarskom stavkom nije predviđeno i završno ličenje. Obračun se vrši po razvijenoj obojenoj ili oličenoj površini.
Sve radove izvoditi prema uputama proizvođača.
Dok radovi traju, izvođač je dužan zaštititi od oštećenja ili prljanja sve ostale građevinske dijelove i opremu (podove, stakla, vrata i sl.). Zabranjeno je bacati u kanalizaciju i sanitarne uređaje ostatke boje, vapna, gipsa, kita i drugog materijala.
Obračun:
Površine zidova obračunavaju se bez odbijanja otvora manjih od 3 m2, a otvori veći od 3 m2 odbijaju se, ali se posebno obračunavaju špalete.
Kod obračuna ličilačkih radova na stolariji / bravariji obračunavaju se pune površine otvora i opšava i to bez odbijanja površine stakla.
Jedinična cijena treba obuhvatiti:
* sav materijal,
* dobavu i dopremu alata, mehanizaciju i uskladištenje, transport
* troškove radne snage za kompletan rad opisan u troškovniku,
* svu potrebnu radnu skelu
* čišćenje nakon završetka radova,
* svu štetu kao i troškove popravka kao posljedica nepažnje u toku izvedbe,
* troškove zaštite na radu,
* troškove atesta, zaštitu okolnih konstrukcija od prljanja
U cijeni pojedine stavke treba obuhvatiti i sve pripremne i međufaze rada potrebne za korektno dovršenje stavke prema pravilima struke i važećim propisima bez obzira da li je sve to napomenuto u pojedinoj stavci, predočenje uzoraka materijala na odobrenje projektantu, uredno izvedene spojeve s ostalim materijalima i opremom (brtvljenje reški – kitanje akrilom i sl), impregniranje mrlja od armature i sl., zaštitu stolarskih i bravarskih stavaka i ostale opreme pri radu PVC folijama.
U cijenu su uključeni i svi potrebni pripremni radovi kao što su: čišćenje i priprema podloge, popravljanje manjih oštećenja gletanjem; skidanje i ponovno postavljanje vrata, prozora i sl., dovođenje vode, plina i struje od priključaka na gradilištu do mjesta potrošnje.
A / TROŠKOVNIK GRAĐEVINSKIH RADOVA
OD MATERIJALA U VLASITOJ REŽIJI

## B2_LICENJA
redni br. |  |  | opis | jed. mjere | količina | jedinična cijena | ukupna cijena
B | II: |  | SOBOSLIKARSKO - LIČILAČKI RADOVI
B | 2. | 1 | Ličenje unutarnjih zidova i stropova disperzivnim bojama u bijeloj boji
Stavka obuhvaća: čiščenje cjelokupne površine, temeljni premaz - impregnacija i bezmirisnu disperzivnu boju 3X
Radove izvoditi prema uputstvu proizvođača.
Zidovi visine 2,50. Stropovi na visini cca 3 m od gotovog poda.
U stavci uključen kompletan materijal i rad.
Obračun po m2 bojene površine.
|  |  |  | m2 | 600
B | 2. | 2 | Ličenje postojeće čelične bravarije
Skidanje postojeće hrđe i starog uljanog naliča uz pomoć brušenja i kemijskog sredstva, te premaz:
2x antikorozivnim premazom
2x uljanim naličem RAL 7016
U stavci uključen kompletan materijal i rad.
|  |  | a/ ljestve za pristup krovu s leđobranom 63/780cm | kom | 1
|  |  | b/ rešetka 305/280 cm | kom | 1
|  |  | c/ rešetka 200/200 cm | kom | 1
B | II. |  | SOBOSLIKARSKO - LIČILAČKI
|  |  | RADOVI - UKUPNO: |  |  | 0
NAPOMENA:
U cijeni pojedine stavke treba obuhvatiti i sve pripremne i međufaze rada potrebne za korektno dovršenje stavke prema pravilima struke i važećim propisima bez obzira da li je sve to napomenuto u pojedinoj stavci, predočenje uzoraka materijala na odobrenje projektantu, uredno izvedene spojeve s ostalim materijalima i opremom (brtvljenje reški – kitanje akrilom i sl), impregniranje mrlja od armature i sl., zaštitu stolarskih i bravarskih stavaka i ostale opreme pri radu PVC folijama.
* Kod ličenja površina od žbuke ili betona (osim u sporednim prostorima) treba u jed. cijeni obuhvatiti predradnje na pripremi podloge: čiščenje, gletanje i brušenje te temeljni premaz za impregnaciju za bolje prianjanje naliča s podlogom. Gletanje izvoditi finom glet masom za izravnanje na bazi cementa, u debljini cca 2-3 mm, uključivo prethodna impregnacija kontakt grundom, u postupku prema preporuci proizvođača.
* Kod ličenja površina od gipskartona treba u jed. cijeni obuhvatiti predradnje na pripremi podloge: čišćenje i temeljni premaz za impregnaciju (gletanje je obuhvaćeno u GK radovima).

## B3_OSTALI
redni br. |  |  | opis | jed. mjere | količina | jedinična cijena | ukupna cijena
B | V. |  | OSTALI RADOVI
B | 5. | 1. | Dobava materijala te izvedba demontirane gromobranske instalacije te spajanje na postojeću vetikalu.
Obavezno mjerenje otpora te izdavanje atesta za gromobransku instalaciju
U stavci uključen kompletan materijal i rad.
Obračun po m' gromobranske instalacije
|  |  |  | m' | 60
B | 5. | 2. | Dobava materijala te izrada rukohvata i dodatnih leđobrana
Na postojeće penjalice navariti obostrano rukohvat do krova duljine cca 150 cm, te 2 leđobrana na propisanom razmaku. Profili čelični, kao postojeći. Uključena zatšita temeljnim lakom. Završni ličilački radovi u stavi B.2.2. Obavezna izmjera na licu mjesta i izrada radioničkog nacrta, kojeg ovjerava nadzorni inženjer.
|  |  |  | komplet | 1
B | 5. | 3. | Brtvljenje prozora
Uklanjanje postojećeg kita i nanošenje novog trajnoelastičnog kita te ugradnja zaštitne lajsne od aluminijskog lima eloksiranog smeđom bojom na spoju prozora stubiša i zida.
|  |  |  | m' | 15
B | 5. | 4. | Dobava i i montaža supštenih stropova u pločama od mineralnih vlakana dimenzija 60x60 cm
|  |  | (nove ploče moraju biti usklađene s postojećim pločama) | kom | 50
B | 5. | 5. | Grubo čišćenje prostora.
Stavka obuhvaća jednokratno čiščenje prostora nakon završetka građevinskih radova kao priprema za izvođenje finih obrtničkih radova.
NAPOMENA:
Višekratna čišćenje i odvoz otpadnog i viška materijala u tijeku izvođenja građevinskih radova ulaze u jedinične cijene pojedinog rada!
|  |  | Obračun po m2 bruto površine prostora koji se čisti. | m2 | 250
B | 5. | 5. | Završno čišćenje prostora
Stavka obuhvaća završno fino čišćenje prostora nakon završetka svih radova a kao priprema za primopredaju objekta Investitoru.
Stavka obuhvaća čišćenje i pranje podova, zidnog opločenja, vrata, prozora, sanitarnih uređaja.
NAPOMENA:
Višekratna čišćenje i odvoz otpadnog i viška materijala u tijeku izvođenja građevinskih radova ulaze u jedinične cijene pojedinog rada!
|  |  | Obračun po m2 netto površine prostora koji se čisti. | m2 | 200
B | V. |  | OSTALI RADOVI UKUPNO: |  |  | 0
NAPOMENA:
U cijeni pojedine stavke treba obuhvatiti i sve pripremne i međufaze rada potrebne za korektno dovršenje stavke prema pravilima struke i važećim propisima bez obzira da li je sve to napomenuto u pojedinoj stavci, predočenje uzoraka materijala na odobrenje projektantu, uredno izvedene spojeve s ostalim materijalima i opremom (brtvljenje reški – kitanje akrilom i sl), impregniranje mrlja od armature i sl., zaštitu stolarskih i bravarskih stavaka i ostale opreme pri radu PVC folijama.
* Kod ličenja površina od žbuke ili betona (osim u sporednim prostorima) treba u jed. cijeni obuhvatiti predradnje na pripremi podloge: čiščenje, gletanje i brušenje te temeljni premaz za impregnaciju za bolje prianjanje naliča s podlogom. Gletanje izvoditi finom glet masom za izravnanje na bazi cementa, u debljini cca 2-3 mm, uključivo prethodna impregnacija kontakt grundom, u postupku prema preporuci proizvođača.
* Kod ličenja površina od gipskartona treba u jed. cijeni obuhvatiti predradnje na pripremi podloge: čišćenje i temeljni premaz za impregnaciju (gletanje je obuhvaćeno u GK radovima).

## REKAPIT
REKAPITULACIJA GRAĐEVINSKIH RADOVA
| A | I. | PRIPREMA GRADILIŠTA | 0
| A | II. | RUŠENJA I DEMONTAŽE | 0
| A | III. | ZIDARSKI RADOVI | 0
| A | IV. | IZOLATERSKI RADOVI | 0
|  |  | SVEUKUPNO A | 0
B |  |  | REKAPITULACIJA OBRTNIČKIH RADOVA
| B | I. | LIMARSKI RADOVI | 0
| B | II. | SOBOSLIKARSKO - LIČILAČKI RADOVI | 0
| B | III. | RAZNI RADOVI | 0
|  |  | SVEUKUPNO B | 0
|  |  | SVEUKUPNO A + B (u kn bez PDV-a) | 0
|  |  | PDV (u kn) | 0
|  |  | SVEUKUPNO A + B (u kn bez PDV-a) | 0
Ponuditelj je dužan ponuditi, odnosno upisati jediničnu cijenu (zaokruženu na dvije decimale), za svaku stavku Troškovnika na način kako je to određeno u Troškovniku, te cijenu ponude bez iskazanog poreza na dodanu vrijednost, na način kako je to određeno u Troškovniku i Ponudbenom listu. Sukladno članku 75. stavak 3. točka a) Zakona o porezu na dodanu vrijednost (NN 73/13, 148/13, Rješenje USRH 99/13, 153/13 i 143/14) i članku 152. Pravilnika o porezu na dodanu vrijednost (NN 79/13, 85/13, 160/13, 35/14, 157/14 i 130/15), na ove radove se primjenjuje prijenos porezne obveze na primatelja radove (Naručitelja) stoga iz ponuditelj ne upisuje u Ponudbeni list već ih izražava samo u Troškovniku pod „Rekapitulacija“.