## List1
Ev.br. 55-19-JN
TROŠKOVNIK
RADOVI NA SANACIJI VERTIKALA KANALIZACIJE, VODE, SANITARNOG ČVORA I IZVEDBA VERTIKALE VODE ZA POTKROVLJE ZGRADE PCU OSIJEK
Red. br. | OPIS RADOVA | Jed. mjere | Količina | Jedinična cijena u kn bez PDV-a | Ukupna cijena u kn bez PDV-a
I / P O D R U M
SANITARNI ČVOR
1. | Dubljenje poda od betona debljine 20 cm radi ugradnje inastalacije kanalizacije | m2 | 2
2. | Ručni iskop zemlje III kategorije radi spajanja na vertikalu | m3 | 2
3. | Rušenje zida od pune opeke debljine 12 cm | m2 | 2.65
4. | Demontaža starih ljevano-željeznih cijevi Ø 160 | m1 | 3
5. | Dobava i ugradnja PVC kanalizacijskih cijevi, s materijalom na podlogu od pijeska
| * Ø 160/1000 mm | kom | 3
| * redukcija Ø 160/110 mm | kom | 2
| * redukcija Ø 200/160 mm | kom | 2
| * račva Ø 160/160 mm 45 C° | kom | 2
6. | Nabava i ugradnja pijeska sa poterbnim zbijanjem | m3 | 1
7. | Utovar viška zemlje u kamion sa prijevozom na gradsku deponiju udaljenu do 10 km | m3 | 2
8. | Betoniranje poda debljine do 15 cm betonom MB 20 uključujući i potrebnu armaturu | m2 | 2
9. | Izvlačenje nove cementne glazure armirane mikrovlaknima d=3-5 cm | m2 | 2
10. | Zidanje vetrikalnog zida debljine 12 cm punom opekom s materijalom | m2 | 2.65
11. | Žbukanje vertikalnog zida produžnim mortom | m2 | 2.65
12. | Demontaža sanitarija ( školjka, umivaonik, vodokotlić) i odvoz na deponiju | komplet | 1
13. | Rušenje keramičkih pločica sa zidova i poda i odvoz šute na deponiju | m2 | 20
14. | Premaz zidova emulzijom prije stavljanja pločica | m2 | 14.28
15. | Izrada vodovodne instalacije sa alu-pex cijevima sa izolacijom i svim potrebnim materijalom | m1 | 10
16. | Izrada vertikale vode, sa materijalom (u cijenu su uključene cijevi, koljena, fitinzi) | komplet | 1
17. | Izrada kanalizacije kupatila sa PVC cijevima Ø 50 sa svim potrebnim redukcijama, koljenima, spojnicama | komplet | 1
18. | Izrada eletrične instalacije sa materijalom za grubu montažu sa 3 izvoda (dvije utičnice + rasvjeta ) | komplet | 1
19. | Dobava i montaža šuko utičnica i prekidača | komplet | 2
20. | Dobava i montaža stropne plafonjere (LED) | kom | 1
21. | Zidarsko zatvaranje šliceva širine 10-15 cm nakon instalaterskih radova (špric, gruba, fina žbuka ) | m1 | 30
22. | Dobava i ugradnja PVC kutne lajsne u debljini pločica | m` | 3
23. | Dobava i postava keramičkih pločica do 70 kn/m2 u tonu po izboru investitora
| * zid | m2 | 14.28
| *pod | m2 | 2.73
24. | Dobava i montaža WC školjke i WC daske uključivo zamjena vijaka i brtvi | kom | 1
25. | Dobava i montaža vodokotlića sa ispirnom cijevi i kutnim ventilom | kom | 1
26. | Dobava i montaža umivaonika kompletno sa ugradbenim ormarićem , kutnim ventilima, sifonom i završnom brtvom | kom | 1
27. | Dobava i montaža niskomontažnog bojlera 10 litara sa potrebnim vijcima i fleksibilnim crijevima | kom | 1
28. | Dobava i montaža jednoručne slavine za umivaonik | kom | 1
29. | Dobava i montaža slavine za perilicu rublja | kom | 1
30. | Dobava i montaža ogledala dimenzija 80x100 cm | kom | 1
31. | Demontaža radijatora | kom | 1
32. | Montaža postojećeg radijatora sa prebrtvljivanjem cijevi | kom | 1
33. | Demontaža starih, dobava i ugradnja novih ventila i prigušnica na radijatoru | kom | 1
34. | Bojanje cijevi grijanja u bijeli emajl lak sa prethodnim premazom temeljne boje u dva sloja, s materijalom | m1 | 7
35. | Bojanje radijaotora u bijeli emajl lak sa prethodnim premazom temeljne boje u dva sloja | reb | 5
36. | Izrada knauf obloge od gipskartoskih ploča postavljenih na pocinčanu kontrukciju , bandažirano, spremno za bojanje, sa materijalom | m2 | 7
37. | Struganje stare boje sa zidova | m2 | 7
38. | Djelomično krpanje postojećih zidova mortom | m2 | 5
39. | Premaz stropa i zidova impregnacijom | m2 | 14
40. | Gletanje zidova i stropa u dva sloja | m2 | 14
41. | Bojanje zidova i stropa u bijelu poludisperzivnu boju u dva sloja, s materijalom | m2 | 14
42. | Odvoz šute s gradilišta na gradsku deponiju | paušalno | 1
U K U P N O S A N I T A R N I Č V O R :
KUHINJA
1. | Dubljenje poda od betona debljine 20 cm radi ugradnje inastalacije kanalizacije | m2 | 2
2. | Ručni iskop zemlje III kategorije radi spajanja na vertikalu | m3 | 2
3. | Rušenje zida od pune opeke debljine 12 cm | m2 | 2.65
4. | Demontaža starih ljevano-željeznih cijevi Ø 160 | m1 | 3
5. | Dobava i ugradba PVC kanalizacijskih cijevi, s materijalom na podlogu od pijeska
| * Ø 160/1000 mm | kom | 3
| * redukcija Ø 160/110 mm | kom | 2
| * redukcija Ø 200/160 mm | kom | 2
| * račva Ø 160/160 mm 45 C° | kom | 2
6. | Nabava i ugradnja pijeska sa poterbnim zbijanjem | m3 | 2
7. | Utovar viška zemlje u kamion sa prijevozom na gradsku deponiju udaljenu do 10 km | m3 | 2
8. | Betoniranje poda debljine do 15 cm betonom MB 20 uključujući i potrebnu armaturu | m2 | 2
9. | Izvlačenje nove cementne glazure armirane mikrovlaknima d=3-5 cm | m2 | 2
10. | Zidanje vetrikalnog zida debljine 12 cm punom opekom s materijalom | m2 | 2.65
11. | Žbukanje vertikalnog zida produžnim mortom | m2 | 2.65
12. | Izrada vertikale vode, sa materijalom (u cijenu uključene cijevi, koljena i fitinzi) | komplet | 1
13. | Ručno razbijanje keramčkih pločica svih dimenzija | kom | 15
14. | Krpanje zidova i podova novim kemarčikim pločicama u cementnom mortu 1:3 ili flexibilnom ljepilu nakon izvršenih vodoinstalaterskih radova | kom | 15
15. | Odvoz šute s gradilišta na gradsku deponiju | m3 | 1
16. | Izrada knauf obloge od gipskartonskih ploča postavljenih na pocinčanu konstrukciju, bandažirano, spremno za bojanje | m2 | 2.65
17. | Struganje stare boje sa zidova | m2 | 2.65
18. | Djelomično krpanje postojećih zidova mortom | m2 | 1
19. | Premaz stropa i zidova impregnacijom | m2 | 2.65
20. | Gletanje zidova i stropa u dva sloja | m2 | 2.65
21. | Bojanje zidova i stropa u bijelu poludsiperzivnu boju u dva sloja | m2 | 2.65
U K U P N O K U H I N J A :
URED - UPRAVLJANJE PROCESIMA
1. | Dubljenje poda od betona debljine 20 cm radi ugradnje inastalacije kanalizacije | m2 | 2
2. | Ručni iskop zemlje III kategorije radi spajanja na vertikalu | m3 | 2
3. | Rušenje zida od pune opeke debljine 12 cm | m2 | 6
4. | Demontaža starih ljevano-željeznih cijevi Ø 160 | m1 | 6
5. | Nabava, dobava i ugradnja PVC kanalizacijskih s materijalom
| * Ø 160/1000 mm | kom | 6
| *luk Ø 160/45° | kom | 2
| * redukcija Ø 160/110 mm | kom | 2
| * redukcija Ø 200/160 mm | kom | 2
| * račva Ø 160/160 mm 45 C° | kom | 2
6. | Dobava i ugradnj šelni (perforirana traka) | kom | 4
7. | Nabava i ugradnja pijeska sa poterbnim zbijanjem | m3 | 2
8. | Utovar viška zemlje u kamion sa prijevozom na gradsku deponiju udaljenu do 10 km | m3 | 2
9. | Betoniranje poda debljine do 15 cm betonom MB 20 uključujući i potrebnu armaturu | m2 | 2
10. | Izvlačenje nove cementne glazure armirane mikrovlaknima d=3-5 cm | m2 | 2
11. | Zidanje vetrikalnog zida debljine 12 cm punom opekom s materijalom | m2 | 6
12. | Žbukanje vertikalnog zida produžnim mortom | m2 | 6
13. | Izrada vertikale vode, sa materijalom (u cijenu uključene cijevi, koljena i fitinzi) | komplet | 1
14. | Ručno razbijanje keramčkih pločica svih dimenzija | kom | 15
15. | Krpanje zidova i podova novim kemarčikim pločicama u cementnom mortu 1:3 ili flexibilnom ljepilu nakon izvršenih vodoinstalaterskih radova | kom | 15
16. | Odvoz šute s gradilišta na gradsku deponiju | m3 | 1
17. | Izrada knauf obloge od gipskartonskih ploča postavljenih na pocinčanu konstrukciju, bandažirano, spremno za bojanje | m2 | 6
18. | Navlačenje dva sloja fasadnog ljepila i utapanje staklene mrežice na zidove, s materijalom | m2 | 6
19. | Struganje stare boje sa zidova uz prethodno kvašenje | m2 | 6
20. | Djelomično krpanje zidova produžnim mortom | m2 | 1
21. | Premaz zidova i stropa impregnacijom | m2 | 6
22. | Gletanje zidova i stropa u dva sloja | m2 | 6
23. | Bojanje zidova i stropa u bijelu poludisperzivnu boju u sva sloja | m2 | 6
24. | Pažljiva demonontaža lamperije, | m2 | 3
25. | Montaža lamperije | m2 | 3
U K U P N O U R E D U P R A V L J A N J E P R O C E S I M A :
URED -UPRAVLJANJE POSLOVNIM PROCESIMA 3
1. | Dubljenje poda od betona debljine 20 cm radi ugradnje inastalacije kanalizacije | m2 | 2
2. | Ručni iskop zemlje III kategorije radi spajanja na vertikalu | kom | 2
3. | Rušenje zida od pune opeke debljine 12 cm | m2 | 2.65
4. | Demontaža starih ljevano-željeznih cijevi Ø 160 | m1 | 3
5. | Nabava, dobava i ugradnja PVC kanalizacijskih s materijalom
| * Ø 160/1000 mm | kom | 3
| * redukcija Ø 160/110 mm | kom | 2
| * redukcija Ø 200/160 mm | kom | 2
| * račva Ø 160/160 mm 45 C° | kom | 2
6. | Nabava i ugradnja pijeska sa poterbnim zbijanjem | m3 | 2
7. | Utovar viška zemlje u kamion sa prijevozom na gradsku deponiju udaljenu do 10 km | m3 | 2
8. | Betoniranje poda debljine do 15 cm betonom MB 20 uključujući i potrebnu armaturu | m2 | 2
9. | Izvlačenje nove cementne glazure armirane mikrovlaknima d=3-5 cm | m2 | 2
10. | Zidanje vetrikalnog zida debljine 12 cm punom opekom s materijalom | m2 | 2.65
11. | Žbukanje vertikalnog zida produžnim mortom | m2 | 2.65
12. | Izrada vertikale vode, sa materijalom (u cijenu uključene cijevi, koljena i fitinzi) | komplet | 1
13. | Ručno razbijanje keramčkih pločica svih dimenzija | kom | 15
14. | Krpanje zidova i podova novim kemarčikim pločicama u cementnom mortu 1:3 ili flexibilnom ljepilu nakon izvršenih vodoinstalaterskih radova | kom | 15
15. | Odvoz šute s gradilišta na gradsku deponiju | m3 | 2
16. | Izrada knauf obloge od gipskartonskih ploča postavljenih na pocinčanu konstrukciju, bandažirano, spremno za bojanje, s materijalom | m2 | 2.65
17. | Struganje stare boje sa zidova uz prethodno kvašenje | m2 | 2.65
18. | Djelomično krpanje zidova produžnim mortom | m2 | 2
19. | Premaz zidova i stropa impregnacijom | m2 | 2.65
20. | Gletanje zidova i stropa u dva sloja | m2 | 2.65
21. | Bojanje zidova i stropa u bijelu poludisperzivnu boju u dva sloja | m2 | 2.65
U K U P N O U R E D U P R A V L J A N J E P R O C E S I M A 3:
II / P R I Z E M L J E
SOBA EKONOMAT
1. | Dubljenje poda od betona debljine 20 cm radi ugradnje inastalacije kanalizacije | m2 | 2
2. | Rušenje zida od pune opeke debljine 12 cm | m2 | 2.65
3. | Demontaža gipskartonskih ploča | kom | 1
4. | Demontaža starih ljevano-željeznih cijevi Ø 160 | m1 | 4
5. | Nabava, dobava i ugradnja PVC kanalizacijskih s materijalom
| * Ø 160/1000 mm | kom | 4
| * redukcija Ø 160/110 mm | kom | 2
| * redukcija Ø 200/160 mm | kom | 2
| * račva Ø 160/160 mm 45 C° | kom | 2
6. | Betoniranje poda debljine do 15 cm betonom MB 20 uključujući i potrebnu armaturu | m2 | 2
7. | Izvlačenje nove cementne glazure sa mikrovlaknima d=3-5 cm | m2 | 2
8. | Zidanje vetrikalnog zida debljine 12 cm punom opekom s materijalom | m2 | 2.65
9. | Izrada vertikale vode, sa materijalom (u cijenu uključene cijevi, koljena i fitinzi) | komplet | 1
10. | Blindiranje vode i odvoda, s materijalom | kom | 1
11. | Dobava i montaža utičnica ili prekidača | kom | 6
12. | Dobava i montaža stropnog rastera 60x60 | kom | 1
13. | Demontaža zidnih pločica | kom | 1
14. | Ručno razbijanje keramčkih pločica svih dimenzija | kom | 15
15. | Krpanje zidova i podova novim kemarčikim pločicama u cementnom mortu 1:3 ili flexibilnom ljepilu nakon izvršenih vodoinstalaterskih radova | kom | 15
16. | Postavljanje laminata sa svim potrebnim materijalom (laminat do 50kn/m2, spužva, rad ) | m2 | 9.63
17. | Dobava i postavljanje lajsni za laminat | m1 | 12.42
18. | Demontaža radijatora | kom | 1
19. | Montaža postojećeg radijatora sa prebrtvljivanjem cijevi | kom | 1
20. | Demontaža starih, dobava i ugradnja novih ventila i prigušnica na radijatoru | kom | 1
21. | Bojanje cijevi grijanja u bijeli emajl lak sa prethodnim premazom temeljne boje u dva sloja, s materijalom | m1 | 4
22. | Bojanje radijaotora u bijeli emajl lak sa prethodnim premazom temeljne boje u dva sloja, s materijalom | reb | 5
23. | Izrada knauf obloge od gipskartonskih ploča postavljenih na pocinčanu konstrukciju, bandažirano, spremno za bojanje, s materijalom | m2 | 3.1
24. | Struganje stare boje sa zidova uz pethodno kvašenje | m2 | 48.13
25. | Djelomično krpanje zidova produžnim mortom | m2 | 1
26. | Premaz zidova i stropa impregnacijom, s materijalom | m2 | 48.13
27. | Gletanje zidova i stropa u dva sloja, s materijalom | m2 | 48.13
28. | Bojanje zidova i stropa u bijelu, poludisperzivnu boju u dva sloja | m2 | 48.13
29. | Odvoz šute s gradilišta na gradsku deponiju | m3 | 1
U K U P N O SO B A E K O N O M A T:
MUŠKI WC
1. | Dubljenje poda od betona debljine 20 cm radi ugradnje inastalacije kanalizacije | m2 | 2
2. | Rušenje zida od pune opeke debljine 12 cm | m2 | 2.65
3. | Demontaža starih ljevano-željeznih cijevi Ø 160 | m1 | 4
4. | Nabava, dobava i ugradnja PVC kanalizacijskih s materijalom
| * Ø 160/1000 mm | kom | 4
| * redukcija Ø 160/110 mm | kom | 2
| * redukcija Ø 200/160 mm | kom | 2
| * račva Ø 160/160 mm 45 C° | kom | 2
5. | Betoniranje poda debljine do 15 cm betonom MB 20 uključujući i potrebnu armaturu | m2 | 1
6. | Izvlačenje nove cementne glazure sa mikrovlaknima d=3-5 cm | m2 | 1
7. | Zidanje vetrikalnog zida debljine 12 cm punom opekom s materijalom | m2 | 2.65
8. | Žbukanje vertikalnog zida produžnim mortom | m2 | 2.65
9. | Demontaža sanitarija, s odvozom na deponiju | komplet | 1
10. | Skidanje keramičkih pločica sa zidova i poda i odvoz šute na deponiju | m2 | 21.36
11. | Premaz zidova emulzijom prije postavljanja pločica | m2 | 18.06
12. | Izrada vodovodne insatalacije sa materialom za grubu montažu | m1 | 20
13. | Izrada vertikale vode, sa materijalom (u cijenu uključene cijevi, koljena i fitinzi) | komplet | 1
14. | Izrada kanaizacije kupatila sa materijalom | komplet | 1
15. | Izrada električne instalacije sa materijalom za grubu montažu sa 4 izvoda | komplet | 1
16. | Dobava i montaža utičnica ili prekidača | kom | 2
17. | Dobava i montaža stropnje plafonjere (LED) | kom | 2
18. | Zidarsko zatvaranje šliceva nakon instalaterskih radova u širini 10-15 cm | m1 | 20
19. | Dobava i ugradnja PVC kutne lajsne | m1 | 10
20. | Postavljane keramičkih pločica sa svim potrebnim materijalom, uključujući i pločice do 70 kn /m2 (pločice, ljepilo, fugir masa, rad)
| * zid | m2 | 18.06
| * pod | m2 | 3.3
21. | Dobava i montaža WC školjke i WC daske uključivo zamjena vijaka i brtvi | kom | 1
22. | Dobava i montaža vodokotlića sa ispirnom cijevi i kutnim ventilom | kom | 1
23. | Dobava i montaža umivaonika kompletno sa ugradbenim ormarićem , kutnim ventilima, sifonom i završnom brtvom | kom | 1
24. | Dobava i montaža niskomontažnog bojelra 10L s potrebnim vijcima | kom | 1
25. | Dobava i montaža jednoručne slavine za umivaonik | kom | 1
26. | Dobava i montaža ogledala dimenzija 80x100 cm | kom | 1
27. | Demontaža radijatora | kom | 1
28. | Montaža postojećeg radijatora sa prebrtvljivanjem cijevi | kom | 1
29. | Demontaža starih, dobava i ugradnja novih ventila i prigušnica na radijatoru | kom | 1
30. | Bojanje cijevi grijanja u bijeli emajl lak sa prethodnim premazom temeljne boje u dva sloja | m1 | 8
31. | Bojanje radijaotora u bijeli emajl lak sa prethodnim premazom temeljne boje u dva sloja, s materijalom | rebara | 6
32. | Izrada knauf obloge od gipskartonskih ploča na stropu postavljenih na pocinčanu konstrukciju, bandažirano, spremno za bojanje, s materijalom | m2 | 3.3
33. | Izrada knauf obloge od gipskartonskih ploča postavljenih na pocinčanu konstrukciju, bandažirano, spremno za bojanje, s materijalom | m2 | 3.1
34. | Oblaganje kanuf oblogom od gipskartonksih ploča postavljenih na pocinčanu konstrukciju , bandažirano, spremno za bojanje, s materijalom (zatvaranje dijela prozora zbog vodokotlića) | m2 | 1
35. | Izrada pojačanja za vodokotlić ispod gipskartronskih ploča pocinčanim profilima | kom | 1
36. | Struganje stare boje sa zidova i stropa uz pethodno kvašenje | m2 | 11.9
37. | Djelomično krpanje zidova produžnim mortom | m2 | 1
38. | Premaz zidova i stropa impregnacijom | m2 | 11.9
39. | Gletanje zidova i stropa u dva sloja | m2 | 11.9
40. | Bojanje zidova i stropa u bijelu, poludisperzivnu boju u dva sloja | m2 | 11.9
41. | Odvoz šute s gradilišta na gradsku deponiju | m3 | 2
U K U P N O M U Š K I W C:
ŽENSKI WC
1. | Dubljenje poda od betona debljine 20 cm radi ugradnje inastalacije kanalizacije | m2 | 2
2. | Rušenje zida od pune opeke debljine 12 cm | m2 | 2.65
3. | Demontaža starih ljevano-željeznih cijevi Ø 160 | m1 | 4
4. | Nabava, dobava i ugradba PVC kanalizacijskih cijevi, s materijalom
| *Ø 106/1000mm | kom | 4
| * redukcija Ø 160/110 mm | kom | 2
| * redukcija Ø 200/160 mm | kom | 2
| * račva Ø 160/160 mm 45° | kom | 2
5. | Betoniranje poda debljine do 15 cm betonom MB 20 uključujući i potrebnu armaturu | m2 | 2
6. | Izvlačenje nove cementne glazure sa mikrovlaknima d=3-5 cm | m2 | 2
7. | Zidanje vetrikalnog zida debljine 12 cm punom opekom s materijalom | m2 | 2.65
8. | Žbukanje vertikalnog zida produžnim mortom | m2 | 2.65
9. | Demontaža sanitarija, s odvozom na deponiju | komplet | 1
10. | Demontaža keramičkih pločica sa zdiova i poda i odvoz šute na deponiju | m2 | 21.36
11. | Premaz zidova emulzijom prije postavljanja pločica | m2 | 18.61
12. | Izrada vodovonde instalacije alu-pex cijevima sa materijalom za grubu montažu | m1 | 28
13. | Izrada vertikale vode, sa materijalom (u cijenu uključene cijevi, koljena i fitinzi) | komplet | 1
14. | Izrada kanalizacije kupatila sa materijalom | komplet | 1
15. | Izrada električne instalacija sa materijalom za grubu montažu sa 4 izvoda | komplet | 3
16. | Dobava i montaža utičnica ili prekidača | kom | 2
17. | Dobava i montaža stropne plafonjere (LED) | kom | 2
18. | Zidarsko zatvaranje šliceva nakon instalaterskih radova u širini 10-15 cm | m1 | 20
19. | Dobava i ugradnja PVC kutne lajsne | m1 | 10
20. | Postavljane keramičkih pločica sa svim potrebnim materijalom, uključujući i pločice do 70 kn /m2 (pločice, ljepilo, fugir masa, rad)
| *zid | m2 | 18.61
| *pod | m2 | 3.77
21. | Dobava i montaža WC školjke i WC daske uključivo zamjena vijaka i brtvi | komplet | 1
22. | Dobava i montaža vodokotlića s ispirnom cijvi i kutnim ventilom | kom | 1
23. | Dobava i montaža umivaonika kompletno s ugradbenim ormarićem, kutnim ventilima, sifonom i završnom brtvom | komplet | 1
24. | Dobava i montaža slavine za umivaonik | kom | 1
25. | Dobava i montaža ogledala 80x100 cm | kom | 1
26. | Demontaža radijatora | kom | 1
27. | Montaža postojećeg radijatora s prebrtljivanjem cijevi | kom | 1
28. | Demontaža straih, dobava i ugrdanja novih ventila i prigušnica na radijatoru | kom | 1
29. | Bojanje cijevi grijanja u bijeli emajl lak sa prethodnim premazom temeljne boje u dva sloja | m | 4
30. | Bojanje radijatora u bijeli emajl lak sa prethodnim premazom temeljne boje u dva sloja, s materijalom | rebara | 4
31. | Izrada knauf obloge od gipskartonskih ploča postavljenih na pocinčanu konstrukciju, bandažirano, spremno za bojanje, s materijalom | m2 | 3.77
32. | Struganje stare boje sa zidova i stropa uz pethodno kvašenje | m2 | 12.63
33. | Djelomično krpanje zidova produžnim mortom | m2 | 6
34. | Premaz zidova i stropa impregnacijom | m2 | 12.63
35. | Gletanje zidova i stropa u dva sloja | m2 | 12.63
36. | Bojanje zidova i stropa u bijelu poludisperzivnu boju u dva sloja | m2 | 12.63
37. | Odvoz šute s gradilišta na gradsku deponiju | m3 | 2
U K U P N O Ž E N S K I W C:
III / 1. K A T
ZAJEDNIČKI SANITARNI ČVOR (MALI)
1. | Dubljenje poda od betona debljine 20 cm radi ugradnje inastalacije kanalizacije | m2 | 2
2. | Rušenje zida od pune opeke debljine 12 cm | m2 | 2.65
3. | Demontaža starih ljevano-željeznih cijevi Ø 160 | m1 | 4
4. | Nabava, dobava i ugradba PVC kanalizacijskih cijevi, s materijalom
| *Ø 106/1000mm | kom | 4
| * redukcija Ø 160/110 mm | kom | 2
| * redukcija Ø200/160 mm | kom | 2
| * račva Ø 160/160 mm 45° | kom | 2
5. | Betoniranje poda debljine do 15 cm betonom MB 20 uključujući i potrebnu armaturu | m2 | 2
6. | Izvlačenje nove cementne glazure sa mikrovlanikma d=3-5 cm, s materijalom | m2 | 2
7. | Zidanje vetrikalnog zida debljine 12 cm punom opekom s materijalom | m2 | 2.65
8. | Žbukanje vertikalnog zida, s materijalom | m2 | 2.65
9. | Demontaža sanitarija, s odvozom na deponiju | komplet | 1
10. | Demontaža keramičkih pločica sa zidova i poda i odvoz šute na deponiju | m2 | 21.36
11. | Premaz zidova emulzijom prije postavljanja pločica | m2 | 1
12. | Izrada vodovonde instalacije alu-pex cijevima sa materijalom za grubu montažu | m | 32
13. | Izrada vertikale vode, sa materijalom (u cijenu uključene cijevi, koljena i fitinzi) | komplet | 1
14. | Izrada kanalizacije kupatila sa materijalom | komplet | 1
15. | Izrada električne instalacija sa materijalom za grubu montažu sa 3 izvoda | komplet | 3
16. | Dobava i montaža utičnica i prekidača | kom | 2
17. | Dobava i montaža stropne plafonjere (LED) | kom | 2
18. | Zidarsko zatvaranje šliceva širine 10-15 cm nakon instalaterskih radova sa materijalom | m1 | 20
19. | Dobava i ugradnja PVC kutne lajsne | m1 | 10
20. | Postavljane keramičkih pločica sa svim potrebnim materijalom, uključujući i pločice do 70 kn /m2 (pločice, ljepilo, fugir masa, rad)
| *zid | m2 | 17.64
| *pod | m2 | 3.2
21. | Dobava i montaža WC školjke i WC daske uključivo zamjena vijaka i brtvi | komplet | 1
22. | Dobava i montaža vodokotlića s ispirnom cijevi i kutnim ventilom | kom | 1
23. | Dobava i montaža bojlera 10 litara s potrebnim vijcima | kom | 1
24. | Dobava i montaža umivaonika kompletno s ugradbenim ormarićem, kutnim ventilima, sifonom i završnom brtvom | kom | 1
25. | Dobava i montaža slavine za umivaonik | kom | 1
26. | Dobava i montaža ogledala 80x100 cm | kom | 1
27. | Demontaža radijatora | kom | 1
28. | Montaža postojećeg radijatora s prebrtvljivanjem cijevi | kom | 1
29. | Demontaža starih, dobava i ugradnja novih ventila i prigušnica na radijatoru | kom | 1
30. | Bojanje cijevi grijanja u bijeli emajl lak sa prethodnim premazom temeljne boje u dva sloja, s materijalom | m1 | 4
31. | Bojanje radijatora u bijeli emajl lak sa prethodnim premazom temeljne boje u dva sloja, s materijalom | reb | 4
32. | Izrada knauf obloge od gipskartonskih ploča postavljenih na pocinčanu konstrukciju, bandažirano, spremno za bojanje, s materijalom | m2 | 3.2
33. | Struganje stare boje sa zidova i stropa uz prethodno kvašenje | m2 | 20.84
34. | Djelomično krpanje zidova produžnim mortom | m2 | 8
35. | Premaz zidova i stropa impregnacijom | m2 | 20.84
36. | Gletanje zidova i stropa u dva sloja | m2 | 20.84
37. | Bojanje zidova i stropa u bijelu poludisperzivnu boju u dva sloja | m2 | 20.84
38. | Odvoz šute s gradilišta na gradsku deponiju | m3 | 2
UKUPNO ZAJEDNIČKI SANITARNI ČVOR ( MALI )
SERVER SOBA
1. | Dubljenje poda od betona debljine 20 cm radi ugradnje inastalacije kanalizacije | m2 | 2
2. | Rušenje zida od pune opeke debljine 12 cm | m2 | 2.65
3. | Demontaža starih ljevano-željeznih cijevi Ø 160 | m1 | 4
4. | Nabava, dobava i ugradba PVC kanalizacijskih cijevi, s materijalom
| *Ø 106/1000mm | kom | 4
| * redukcija Ø 160/110 mm | kom | 2
| * redukcija Ø 200/160 mm | kom | 2
| * račva Ø 160/160 mm 45° | kom | 2
5. | Betoniranje poda debljine do 15 cm betonom MB 20 uključujući i potrebnu armaturu | m2 | 2
6. | Izvlačenje nove cementne glazure sa mikrovlanikma d=3-5 cm,, s materijalom | m2 | 2
7. | Izrada vertikale vode, sa materijalom (u cijenu uključene cijevi, koljena i fitinzi) | komplet | 1
8. | Izrada knauf obloge od gipskartonskih ploča postavljenih na pocinčanu konstrukciju, bandažirano, spremno za bojanje, s materijalom | m2 | 3.2
9. | Struganje stare boje sa zidova i stropa uz pethodno kvašenje | m2 | 3.2
10. | Djelomično krpanje zidova i stropa,s materijalom | m2 | 2
11. | Premaz zidova i stropa impregnacijom, s materijalom | m2 | 3.2
12. | Gletanje zidova i stropa u dva sloja, s materijalom | m2 | 3.2
13. | Bojanje zidova i stropa u bijelu poludisperzivnu boju u dva sloja, s materijalom | m2 | 3.2
UKUPNO SERVER SOBA
ZAJEDNIČKI SANITARNI ČVOR (VELIKI)
1. | Dubljenje poda od betona debljine 20 cm radi ugradnje inastalacije kanalizacije | m2 | 2
2. | Rušenje zida od pune opeke debljine 12 cm | m2 | 2.65
3. | Demontaža starih ljevano-željeznih cijevi Ø 160 | m1 | 3
4. | Nabava, dobava i ugradba PVC kanalizacijskih cijevi, s materijalom
| *Ø 106/1000mm | kom | 3
| * redukcija Ø 160/110 mm | kom | 2
| * redukcija Ø 200/160 mm | kom | 2
| * račva Ø 160/160 mm 45° | kom | 2
5. | Betoniranje poda debljine do 15 cm betonom MB 20 uključujući i potrebnu armaturu | m2 | 2
6. | Izvlačenje nove cementne glazure sa mikrovlanikma d=3-5 cm,, s materijalom | m2 | 2
7. | Zidanje vetrikalnog zida debljine 12 cm punom opekom s materijalom | m2 | 2.65
8. | Žbukanje vertikalnog zida produžnim mortom | m | 2.65
9. | Izrada vertikale vode, sa materijalom (u cijenu uključene cijevi, koljena i fitinzi) | komplet | 1
10. | Ručno razbijanje pločica svih dimenzija | kom | 25
11. | Krpanje zidova i podova novim kemarčikim pločicama u cementnom mortu 1:3 ili flexibilnom ljepilu nakon izvršenih vodoinstalaterskih radova | kom | 25
12. | Odvoz šute s gradilišta na gradsku deponiju | m3 | 1
13. | Demontaža i montaža postojeće WC školjke | kom | 1
14. | Demontaža i montaža postojećeg vodokotlića | kom | 1
UKUPNO ZAJEDNIČKI SANITARNI ČVOR ( VELIKI )
REKAPITULACIJA :
I / PODRUM
1. SANITARNI ČVOR
2. KUHINJA
3. URED - UPRAVLJANJE PROCESIMA
4. URED - UPRAVLJANJE POSLOVNIM PROCESIMA 3
II / PRIZEMLJE
1. SOBA EKONOMAT
2. MUŠKI WC
3. ŽENSKI WC
III / I. KAT
1. ZAJEDNIČKI SANITARNI ČVOR - MALI
2. SERVER SOBA
3. ZAJEDNIČKI SANITARNI ČVOR - VELIKI
CIJENA PONUDE (u kn, bez PDV-a)
POREZ NA DODANU VRIJEDNOST (u kn)
UKUPNA CIJENA PONUDE (u kn, sa PDV-om)
M.P.
(potpis ovlaštene osobe Ponuditelja)