## Sheet1
Prilog br. 8. - Troškovnik
TROŠKOVNIK
OPĆI UVJETI UZ TROŠKOVNIK
Sve radove izvesti prema opisu pojedinih stavak troškovnika i uvodnih općih opisa
pojedinih grupa radova.
Sve eventualne nejasnoće izvoditelj treba riješiti sa investitorom prije davanja ponude, jer se
naknadni zahtjevi neće uvažiti.
Prije početka izvođenja radova, izvoditelj je dužan investitoru ili nadzornom inžinjeru
dostaviti na odobrenje uzorke materijala koji se ugrađuje, sa pripadajućim atestima.
Eventualne promjene u detaljima ili materijalu izvoditelj treba dogovoriti sa investitorom ili
nadzornim inžinjerom.
Sve radove izvoditelj je dužan izvesti u skladu s važećim standardima i tehničkim uvjetima za
odgovarajuću vrstu radova. Svi radovi trebaju biti izvedeni prema hrvatskim normama, ali
i drugim normama ( DIN, europske norme i sl. ), ako je stavkom troškovnika tako definirano
ili ne postoji HRN.
OBRAČUN IZVEDENIH RADOVA
Obračun radova vršit će se prema opisu u pojedinoj stavci, odnosno u skladu s važečim
građevinskim normama.
Po završetku radova kvalitetu izvednih radova će izvoditelj ustanoviti zapisnički sa nadzornim
inžinjerom.
Ukoliko se ustanovi da su radovi izvedeni nekvalitetno, izvoditelj je dužan iste ponovno izvesti
u traženoj kvaliteti ili iste naručiti kod drugog izvoditelja, a sve u najkraćem dogovorenom roku
i na svoj trošak.
NAKNADNI RADOVI
Za naknadne radove čiji se opisi ne nalaze u troškovniku, a koje se trebaju izvesti po nalogu
investitora i nadzornog inžinjera, obračun se vrši prema stvarnim troškovima rada i materijala
odnosno prema prethodno dostavljenim ponudama.
Izvoditelj ne smije početi sa izvođenjem takvih radova prije odobrenja investitora i upisa
nadzornog inžinjera u građevinski dnevnik.
Za naknadne radove čiji se opisi nalaze u ugovornom troškovniku primjenjivat će se ugovorne
jedinične cijene.
Sva odstupanja stvarno izvedenih količina u odnosu na količine predviđene projektantskim
troškovima ( + ili - ) obračunati će se prema stvarno izvršenim radovima što će se evidentirati
konačnim obračunom putem građevinske knjige i upisom u građevinski dnevnik, ako ugovorom
nije drugačije definirano.
RAD I MATERIJAL
U cijenu materijala i rada uključena je i cijena transportnih troškova bez obzira na prijevozno
sredstvo sa svim prijenosima, utovarima i istovarima, te skladištenje i čuvanje na gradilištu.
U kalkulaciji rada treba uključiti sav rad, kako glavni tako i pomoćni, te sav unutarnji transport
kao i čišćenje prostora u tijeku i nakon završetka radova te odvoz šute i viška materijala s
gradilišta.
GRAĐEVINSKO-OBRTNIČKI I ELEKTROINSTALATERSKI RADOVI
A / RUŠENJA I DEMONTAŽE
[7 empty] | količina | jedinična cijena (kn bez PDV-a) | ukupna cijena (kn bez PDV-a)
jed. mjere
1. | Skidanje postojećeg tapisona i odvoz istog na deponiju
U cijeni uključena taksa deponije
[5 empty] | m2 |  | 190 |  | 0
2. | Pažljiva demontaža rasvjetnih tijela u sobama i odvoz
na deponiju
| a) dimenzija 80 x 20 cm |  |  |  |  | kom | 29 |  | 0
| b) dimenzija 80 x 40 cm |  |  |  |  | kom | 2 |  | 0
3. | Demontaža vodokotlića u sanitarnim prostorijama i
odvoz istih na deponiju
[5 empty] | kom |  | 3 |  | 0
4. | Demontaža WC školjki sa odvozon istih na deponiju
[5 empty] | kom |  | 3 |  | 0
|  |  |  | UKUPNO RUŠENJA I DEMONTAŽE : |  |  |  |  | 0
B / PODOPOLAGAČKI RADOVI
1. | Nabava, doprema i ugradnja laminata. Stavka uključuje
nabavu i postavu poda od laminata u boji po odabiru investitora
klase otpornosti 32, visine 8 mm. Tip laminata "click" laminat.
Laminat se postavlja na postojeće podne podloge na podlogu
od odgovarajuće spužvice za laminat.
Na prijelazu između poda od laminata i opločenja izvedenog pločicama,
kao i na spoju dviju soba obavezno postaviti aluminijske prijelazne
lajsne.
Napomena: prije nabave dostaviti uzorke tj. prospekte i ateste materijala
i opreme na suglasnost investitoru.
Stavka uključuje nabavu i postavu laminata i lajsni.
a ) dobava i postava laminata na spužvicu u uredima
[5 empty] | m2 |  | 202.85 |  | 0
b ) dobava i postava zidnih kutnih lajsni
[5 empty] | m` |  | 193.7 |  | 0
c ) dobava i postava aluminijskih prijelaznih lajsni
[5 empty] | m` |  | 13.2 |  | 0
|  |  |  | UKUPNO PODOPOLAGAČKI RADOVI : |  |  |  |  | 0
C / PODOPOLAGAČKI RADOVI | SOBOSLIKARSKO-LIČILAČKI RADOVI
1. | Priprema zidova struganjem stare boje, ravnanje (gletanje),
krpanje raznih rupica, pretpremaz primerom, te bojanje u
dva sloja disperzivnom bijelom bojom do visine spuštenog stropa
[5 empty] | m2 |  | 550 |  | 0
2. | Bojanje zidova i stropova WC-a disperzivnom bijelom bojom u
dva sloja sa svim potrebnim predradnjama ( struganje stare
boje, gletanje, impregnacija )
[5 empty] | m2 |  | 30 |  | 0
3. | Priprema drvene stolarije skidanjem stare boje, kitanje i krpanje
raznih neravnina kitom za drvo u potrebnom broju slojeva dok se
ne dobije potpuna glatkoća, bojanje temeljnom bojom za drvo
u dva sloja, te završno lakiranje sjajnim lakom bijele boje u
dva sloja
| a ) prozori |  |  |  | m2 |  | 90 |  | 0
|  |  |  | UKUPNO SOBOSLIKARSKO-LIČILAČKI RADOVI : |  |  |  |  | 0
D / STOLARSKI RADOVI | STOLARSKI RADOVI
1. | Dobava materijala i izrada prozorskih krila dimenzija 60x70 cm,
od jelove građe, identična prema postojećima, ostakljeno
staklom debljine 4 mm
[5 empty] | kom |  | 6 |  | 0
2. | Pregled svih prozora i vratiju, pregled postojećih okova, te
podešavanje zatvaranja, kao i zamjena loših i neupotrebljivih
dijelova okova i brava
[5 empty] | kom |  | 18 |  | 0
|  |  |  | UKUPNO STOLARSKI RADOVI : |  |  |  |  | 0
E / GIPSKARTONSKI RADOVI
1. | Dobava materijala te izrada spuštenog stropa od ARMSTRONG ploča
dimenzija 60x60 cm na potrebnoj aluminijskoj podkonstrukciji ( nosiva
i montažna ). Visina ovjesa cca 90 cm
Uključivo sav potreban spojni materijal.
[5 empty] | m2 |  | 196 |  | 0
2. | Izrada pregradnog zida visine 3,75 m dvostrukim knauf pločama debljine 10 cm,
sa postavom zvučne izolacije kao TERVOL ili jednakovrijedno ___________ između ploča.
U cijenu uključiti dobavu i ugradnju jednokrilnih vratiju sa dim. 80x205 cm
metalnim štokom ( 2 kom ), sve u bijeloj boji, sa svim potrebnim okovima i
bravama s ključem.
U cijenu uključiti prilagodbu el.instalacija i 2 prekidača
| a ) zidovi |  |  |  | m2 |  | 36 |  | 0
| b ) vrata |  |  |  | kom |  | 2 |  | 0
|  |  |  | UKUPNO GIPSKARTONSKI RADOVI : |  |  |  |  | 0
F / KERAMIČARSKI RADOVI
1. | Dobava i postava keramičkih pločica II klase na postoječe pločice dimenzija 15x15 cm ili
20x20 cm. Prije postave obavezno Investitoru dostaviti uzorke pločica na odobrenje.
( 3 WC-a i zid u predprostoru )(u cijenu uključiti demontažu i ponovnu montažu umivaonika
i ogledala)
[5 empty] | m2 |  | 26 |  | 0
2. | Skidanje podnih keramičkih pločica te dobava i postava novih
za potrebe čajne kuhinje u boji kao i ostatak hodnika
dimenzije 20x20 cm
[5 empty] | m2 |  | 2 |  | 0
|  |  |  | UKUPNO KERAMIČARSKI RADOVI : |  |  |  |  | 0
G / ELEKTROINSTALATERSKI RADOVI
1. | Dobava i montaža ugradbenih rasvjetnih tijela
Fluo 4x18 W, vanjske dimenzije 595x595 mm, al.raster 7x7
VDE grla, VDE priključna stezaljka, CE prigušnica sa svim
ugradbenim priborom
U cijenu uključiti prilagodbu nove rasvjete novom položaju
rasvjetnih tijela u odnosu na postojeće
[5 empty] | kom |  | 32 |  | 0
2. | Pregled i kontrola ispravnosti svih utičnica i prekidača te
zamjena neispravnih novima
| predviđa se |  |  |  | kom |  | 10 |  | 0
|  |  |  | UKUPNO ELEKTROINSTALATERSKI RADOVI : |  |  |  |  | 0
H / VODOINSTALATERSKI RADOVI
1. | Dobava i postava samostojeće WC školjke u bijeloj boji
sa pripadajućom daskom. U cijenu uključiti dobavu i montažu
[5 empty] | kom |  | 3 |  | 0
2. | Dobava i montaža visokomontažnog vodokotlića sa svim
potrebnim cijevima i ventilima te spajanjem na wc školjku
[5 empty] | kom |  | 3 |  | 0
|  |  |  | UKUPNO VODOINSTALATERSKI RADOVI : |  |  |  |  | 0
I / RAZNI RADOVI
1. | Krpanje zida u wc-u produžnim mortom. U cijenu uključiti
sav potreban materijal
[5 empty] | m2 |  | 1 |  | 0
2. | Dobava i ljepljenje folije za staklo u bijeloj boji da se spriječi
pogled u kancelariju sa susjedne zgrade
[5 empty] | m2 |  | 2 |  | 0
3. | Pažljivo skidanje i rastavljanje radijatora u sobi 3 koji ima
24 članka.
U cijenu uključiti pražnjenje i punjenje sistema
[5 empty] | kom |  | 1 |  | 0
4. | Rastavljanje skinutog radijatora na traženi broj članaka i montaža
na postojeće radijatore kako slijedi:
Radijator od 24 članka se dijeli na 3 komada po 5 članaka, jedan
komad od 4 članka, jedan komad od 3 članka i jedan komad
od 2 članka.
soba 2 - 2 članka - jedan radijator
soba 5 - 3 članka - jedan radijator
soba 5a - 4 članka - jedan radijator
sobe 1, 4 i 6 - po 5 članaka - 3 radijatora
U cijenu radova uključiti i provjeru rada svih ventila na ukupno
11 radijatora.
[5 empty] | sati |  | 14 |  | 0
5. | Dobava i montaža radijatora sa 33 članka visine 60 cm, sa termostatskim
ventilom i svim potrebnim elementima do konačne funkcionalnosti
u sobi 3
[5 empty] | kom |  | 33 |  | 0
6. | Dobava i montaža kuhinjskog mini bloka duljine 100 cm
sa svim aparatima, slavinom za sudoper, spajanjem odvoda,
dovoda vode i struje do pune funkcionalnosti
[5 empty] | komplet |  | 1 |  | 0
|  |  |  | UKUPNO RAZNI RADOVI : |  |  |  |  | 0
REKAPITULACIJA:
|  | A / RUŠENJA I DEMONTAŽE | [6 empty] | 0
|  | B / PODOPOLAGAČKI RADOVI | [6 empty] | 0
|  | C / | SOBOSLIKARSKO-LIČILAČKI RADOVI | [5 empty] | 0
|  | D / | STOLARSKI RADOVI | [5 empty] | 0
|  | E / GIPSKARTONSKI RADOVI | [6 empty] | 0
|  | F / KERAMIČARSKI RADOVI | [6 empty] | 0
|  | G / ELEKTROINSTALATERSKI RADOVI | [6 empty] | 0
|  | H / VODOINSTALATERSKI RADOVI | [6 empty] | 0
|  | I / RAZNI RADOVI | [6 empty] | 0
|  |  |  | CIJENA RADOVA (KN, BEZ PDV-a) |  |  |  |  | 0
|  |  |  | PDV (KN) |  |  |  |  | 0
|  |  |  | UKUPNA CIJENA RADOVA (KN, S PDV-om) |  |  |  |  | 0